## 橋本川
平成7年度
地点名 | 紀見橋 | 河川名 | 橋本川
| （補助点） | 類型 | Ａ
一般項目
| 天候 | 気温(℃） | 水温（℃） | 採取水深 | 流況 | 色相 | 臭気
5月 | 晴れ | 25.5 | 18.1 | 表層 | 通常 | 黄緑色・淡（明） | 無臭
7月 | 晴れ | 30 | 24.1 | 表層 | 通常 | 緑色・淡（明） | 無臭
9月 | 晴れ | 26.5 | 23.3 | 表層 | 通常 | 黄緑色・淡（明） | 無臭
11月 | 晴れ | 13.4 | 15.4 | 表層 | 通常 | 緑褐色・淡（明） | 無臭
1月 | 雨 | 6.1 | 8.8 | 表層 | 通常 | 灰緑色・淡（明） | 無臭
3月 | 晴れ | 10 | 8.4 | 表層 | 濁り多し | 灰緑色・中 | 無臭
生活環境項目
|  | pH | DO | BOD | SS | 大腸菌群数
|  |  | (mg/l) | (mg/l) | (mg/l) | (MPN/100ml)
基準値 |  | 6.5～8.5 | 7.5以上 | 2.0以下 | 25以下 | 1000以下
平均値（７５％値） |  | - | 9.6 | 0.9(1.1) | 6 | -
5月 |  | 7.8 | 9.3 | 0.7 | 2 | -
7月 |  | 7.7 | 8 | 0.6 | 2 | -
9月 |  | 7.9 | 7.5 | 0.6 | 2 | -
11月 |  | 7.9 | 9.8 | 1.2 | 8 | -
1月 |  | 7.7 | 11 | 1.1 | 6 | -
3月 |  | 7.7 | 12 | 1 | 18 | -
健康項目
| カドミウム | 全シアン | 鉛 | 六価クロム | 砒素 | 純水銀 | アルキル水銀
| (mg/l) | (mg/l) | (mg/l) | (mg/l) | (mg/l) | (mg/l) | (mg/l)
基準値 | 0.01以下 | 非検出 | 0.01以下 | 0.05以下 | 0.01以下 | 0.0005以下 | 非検出
平均値 | <0.002 | <0.1 | <0.005 | <0.02 | <0.001 | <0.0005 | -
5月 | <0.002 | <0.1 | <0.005 | <0.02 | <0.001 | <0.0005 | -
7月 | <0.002 | <0.1 | <0.005 | <0.02 | <0.001 | <0.0005 | -
9月 | - | - | - | - | - | <0.0005 | -
11月 | <0.002 | <0.1 | <0.005 | <0.02 | <0.001 | <0.0005 | -
1月 | <0.002 | <0.1 | <0.005 | <0.02 | <0.001 | <0.0005 | -
3月 | - | - | - | - | - | <0.0005 | -
| ＰＣＢ | ジクロロメタン | 四塩化炭素 | 1,2-ジクロロエタン | 1,1-ジクロロエチレン | シス-1,2-ジクロロエチレン | 1,1,1-トリクロロエタン
| (mg/l) | (mg/l) | (mg/l) | (mg/l) | (mg/l) | (mg/l) | (mg/l)
基準値 | 非検出 | 0.02以下 | 0.002以下 | 0.004以下 | 0.02以下 | 0.04以下 | 1以下
平均値 | - | - | - | - | - | - | -
5月 | - | - | - | - | - | - | -
7月 | - | - | - | - | - | - | -
9月 | - | - | - | - | - | - | -
11月 | - | - | - | - | - | - | -
1月 | - | - | - | - | - | - | -
3月 | - | - | - | - | - | - | -
| 1,1,2-トリクロロエタン | トリクロロエチレン | テトラクロロエチレン | 1,3-ジクロロプロペン | チウラム | シマジン | チオベンカルブ
| (mg/l) | (mg/l) | (mg/l) | (mg/l) | (mg/l) | (mg/l) | (mg/l)
基準値 | 0.006以下 | 0.03以下 | 0.01以下 | 0.002以下 | 0.006以下 | 0.003以下 | 0.02以下
平均値 | - | - | - | - | - | - | -
5月 | - | - | - | - | - | - | -
7月 | - | - | - | - | - | - | -
9月 | - | - | - | - | - | - | -
11月 | - | - | - | - | - | - | -
1月 | - | - | - | - | - | - | -
3月 | - | - | - | - | - | - | -
| ベンゼン | セレン | 硝酸性窒素及び亜硝酸性窒素 | ふっ素 | ほう素
| (mg/l) | (mg/l) | (mg/l) | (mg/l) | (mg/l)
基準値 | 0.01以下 | 0.01以下 | 10以下 | 0.8以下 | 1以下
平均値 | - | - | - | - | -
5月 | - | - | - | - | -
7月 | - | - | - | - | -
9月 | - | - | - | - | -
11月 | - | - | - | - | -
1月 | - | - | - | - | -
3月 | - | - | - | - | -
その他項目
| Ｎ－ヘキサン抽出物質 | 全窒素 | 全燐 | 銅 | 全亜鉛 | クロロホルム | ホルムアルデヒド
| (mg/l) | (mg/l) | (mg/l) | (mg/l) | (mg/l) | (mg/l) | (mg/l)
平均値 | - | 3.275 | 0.31975 | <0.04 | - | - | -
5月 | - | 1.9 | 0.079 | <0.04 | - | - | -
7月 | - | 1.6 | 0.45 | <0.04 | - | - | -
9月 | - | - | - | - | - | - | -
11月 | - | 6.6 | 0.41 | <0.04 | - | - | -
1月 | - | 3 | 0.34 | <0.04 | - | - | -
3月 | - | - | - | - | - | - | -
| フェノール | 塩化物 イオン | ＣＯＤ | 亜硝酸性 窒素 | リン酸性 リン | 濁度 | 電気伝導率
| (mg/l) | (mg/l) | (mg/l) | (mg/l) | (mg/l) | (mg/l) | (μS/cm)
平均値 | - | - | 3.4333 | - | 0.27 | - | -
5月 | - | - | 2.7 | - | 0.06 | - | -
7月 | - | - | 4.2 | - | 0.37 | - | -
9月 | - | - | 3.2 | - | - | - | -
11月 | - | - | 4.1 | - | 0.38 | - | -
1月 | - | - | 2.4 | - | 0.27 | - | -
3月 | - | - | 4 | - | - | - | -
平成7年度
地点名 | 小原田 | 河川名 | 橋本川
| （補助点） | 類型 | Ａ
一般項目
| 天候 | 気温(℃） | 水温（℃） | 採取水深 | 流況 | 色相 | 臭気
5月 | 晴れ | 25.4 | 18.5 | 表層 | 通常 | 黄緑色・淡（明） | 無臭
7月 | 晴れ | 30.4 | 25.9 | 表層 | 通常 | 緑色・淡（明） | 無臭
9月 | 晴れ | 26.5 | 23.5 | 表層 | 通常 | 黄緑色・淡（明） | 無臭
11月 | 晴れ | 13.4 | 15.4 | 表層 | 通常 | 緑褐色・淡（明） | 無臭
1月 | 雨 | 6.1 | 8.6 | 表層 | 通常 | 灰緑色・淡（明） | 無臭
3月 | 晴れ | 10.3 | 9.2 | 表層 | その他 | 緑褐色・中 | 無臭
生活環境項目
|  | pH | DO | BOD | SS | 大腸菌群数
|  |  | (mg/l) | (mg/l) | (mg/l) | (MPN/100ml)
基準値 |  | 6.5～8.5 | 7.5以上 | 2.0以下 | 25以下 | 1000以下
平均値（７５％値） |  | - | 9.45 | 1.3(1.4) | 6.6667 | -
5月 |  | 7.7 | 9.3 | 1.4 | 2 | -
7月 |  | 8 | 8.1 | 1.2 | 1 | -
9月 |  | 7.9 | 7.6 | 0.9 | 1 | -
11月 |  | 7.8 | 9.7 | 1.2 | 11 | -
1月 |  | 7.7 | 11 | 1.9 | 11 | -
3月 |  | 7.7 | 11 | 1.4 | 14 | -
健康項目
| カドミウム | 全シアン | 鉛 | 六価クロム | 砒素 | 純水銀 | アルキル水銀
| (mg/l) | (mg/l) | (mg/l) | (mg/l) | (mg/l) | (mg/l) | (mg/l)
基準値 | 0.01以下 | 非検出 | 0.01以下 | 0.05以下 | 0.01以下 | 0.0005以下 | 非検出
平均値 | <0.002 | <0.1 | <0.005 | <0.02 | <0.001 | <0.0005 | -
5月 | <0.002 | <0.1 | <0.005 | <0.02 | <0.001 | <0.0005 | -
7月 | <0.002 | <0.1 | <0.005 | <0.02 | <0.001 | <0.0005 | -
9月 | - | - | - | - | - | <0.0005 | -
11月 | <0.002 | <0.1 | <0.005 | <0.02 | <0.001 | <0.0005 | -
1月 | <0.002 | <0.1 | <0.005 | <0.02 | <0.001 | <0.0005 | -
3月 | - | - | - | - | - | <0.0005 | -
| ＰＣＢ | ジクロロメタン | 四塩化炭素 | 1,2-ジクロロエタン | 1,1-ジクロロエチレン | シス-1,2-ジクロロエチレン | 1,1,1-トリクロロエタン
| (mg/l) | (mg/l) | (mg/l) | (mg/l) | (mg/l) | (mg/l) | (mg/l)
基準値 | 非検出 | 0.02以下 | 0.002以下 | 0.004以下 | 0.02以下 | 0.04以下 | 1以下
平均値 | - | - | - | - | - | - | -
5月 | - | - | - | - | - | - | -
7月 | - | - | - | - | - | - | -
9月 | - | - | - | - | - | - | -
11月 | - | - | - | - | - | - | -
1月 | - | - | - | - | - | - | -
3月 | - | - | - | - | - | - | -
| 1,1,2-トリクロロエタン | トリクロロエチレン | テトラクロロエチレン | 1,3-ジクロロプロペン | チウラム | シマジン | チオベンカルブ
| (mg/l) | (mg/l) | (mg/l) | (mg/l) | (mg/l) | (mg/l) | (mg/l)
基準値 | 0.006以下 | 0.03以下 | 0.01以下 | 0.002以下 | 0.006以下 | 0.003以下 | 0.02以下
平均値 | - | - | - | - | - | - | -
5月 | - | - | - | - | - | - | -
7月 | - | - | - | - | - | - | -
9月 | - | - | - | - | - | - | -
11月 | - | - | - | - | - | - | -
1月 | - | - | - | - | - | - | -
3月 | - | - | - | - | - | - | -
| ベンゼン | セレン | 硝酸性窒素及び亜硝酸性窒素 | ふっ素 | ほう素
| (mg/l) | (mg/l) | (mg/l) | (mg/l) | (mg/l)
基準値 | 0.01以下 | 0.01以下 | 10以下 | 0.8以下 | 1以下
平均値 | - | - | - | - | -
5月 | - | - | - | - | -
7月 | - | - | - | - | -
9月 | - | - | - | - | -
11月 | - | - | - | - | -
1月 | - | - | - | - | -
3月 | - | - | - | - | -
その他項目
| Ｎ－ヘキサン抽出物質 | 全窒素 | 全燐 | 銅 | 全亜鉛 | クロロホルム | ホルムアルデヒド
| (mg/l) | (mg/l) | (mg/l) | (mg/l) | (mg/l) | (mg/l) | (mg/l)
平均値 | - | 3.525 | 0.2525 | <0.04 | - | - | -
5月 | - | 2.5 | 0.15 | <0.04 | - | - | -
7月 | - | 1.8 | 0.18 | <0.04 | - | - | -
9月 | - | - | - | - | - | - | -
11月 | - | 6.6 | 0.34 | <0.04 | - | - | -
1月 | - | 3.2 | 0.34 | <0.04 | - | - | -
3月 | - | - | - | - | - | - | -
| フェノール | 塩化物 イオン | ＣＯＤ | 亜硝酸性 窒素 | リン酸性 リン | 濁度 | 電気伝導率
| (mg/l) | (mg/l) | (mg/l) | (mg/l) | (mg/l) | (度) | (μS/cm)
平均値 | - | - | 3.3 | - | 0.2175 | - | -
5月 | - | - | 3.7 | - | 0.14 | - | -
7月 | - | - | 4.2 | - | 0.16 | - | -
9月 | - | - | 3.6 | - | - | - | -
11月 | - | - | 2.1 | - | 0.3 | - | -
1月 | - | - | 2.7 | - | 0.27 | - | -
3月 | - | - | 3.5 | - | - | - | -
平成7年度
地点名 | 橋本 | 河川名 | 橋本川
| （基準点） | 類型 | Ａ
一般項目
| 天候 | 気温(℃） | 水温（℃） | 採取水深 | 流況 | 色相 | 臭気
5月 | 晴れ | 25.6 | 20 | 表層 | 通常 | 黄緑色・中 | 無臭
7月 | 晴れ | 31.6 | 28.7 | 表層 | 通常 | 黄緑色・淡（明） | 無臭
9月 | 晴れ | 26.3 | 25.5 | 表層 | 通常 | 黄緑色・淡（明） | 無臭
11月 | 晴れ | 13.5 | 15.6 | 表層 | 通常 | 緑褐色・中 | 無臭
1月 | 雨 | 6.1 | 8.4 | 表層 | 通常 | 灰緑色・淡（明） | 無臭
3月 | 晴れ | 10.5 | 11.2 | 表層 | その他 | 灰緑色・中 | 無臭
生活環境項目
|  | pH | DO | BOD | SS | 大腸菌群数
|  |  | (mg/l) | (mg/l) | (mg/l) | (MPN/100ml)
基準値 |  | 6.5～8.5 | 7.5以上 | 2.0以下 | 25以下 | 1000以下
平均値（７５％値） |  | - | 9.3833 | 1.7(1.9) | 6 | 260000
5月 |  | 7.8 | 8.9 | 1.3 | 4 | -
7月 |  | 8.1 | 7.6 | 1.7 | 7 | 490000
9月 |  | 8.2 | 7.8 | 1.9 | 2 | -
11月 |  | 8 | 10 | 1.8 | 4 | -
1月 |  | 7.8 | 11 | 1.9 | 7 | 22000
3月 |  | 7.6 | 11 | 1.8 | 12 | -
健康項目
| カドミウム | 全シアン | 鉛 | 六価クロム | 砒素 | 純水銀 | アルキル水銀
| (mg/l) | (mg/l) | (mg/l) | (mg/l) | (mg/l) | (mg/l) | (mg/l)
基準値 | 0.01以下 | 非検出 | 0.01以下 | 0.05以下 | 0.01以下 | 0.0005以下 | 非検出
平均値 | <0.002 | <0.1 | <0.005 | <0.02 | <0.001 | <0.0005 | -
5月 | <0.002 | <0.1 | <0.005 | <0.02 | <0.001 | <0.0005 | -
7月 | <0.002 | <0.1 | <0.005 | <0.02 | <0.001 | <0.0005 | -
9月 | - | - | - | - | - | <0.0005 | -
11月 | <0.002 | <0.1 | <0.005 | <0.02 | <0.001 | <0.0005 | -
1月 | <0.002 | <0.1 | <0.005 | <0.02 | <0.001 | <0.0005 | -
3月 | - | - | - | - | - | <0.0005 | -
| ＰＣＢ | ジクロロメタン | 四塩化炭素 | 1,2-ジクロロエタン | 1,1-ジクロロエチレン | シス-1,2-ジクロロエチレン | 1,1,1-トリクロロエタン
| (mg/l) | (mg/l) | (mg/l) | (mg/l) | (mg/l) | (mg/l) | (mg/l)
基準値 | 非検出 | 0.02以下 | 0.002以下 | 0.004以下 | 0.02以下 | 0.04以下 | 1以下
平均値 | - | <0.002 | <0.0002 | <0.0004 | <0.002 | <0.004 | <0.1
5月 | - | <0.002 | <0.0002 | <0.0004 | <0.002 | <0.004 | <0.1
7月 | - | <0.002 | <0.0002 | <0.0004 | <0.002 | <0.004 | <0.1
9月 | - | - | - | - | - | - | -
11月 | - | <0.002 | <0.0002 | <0.0004 | <0.002 | <0.004 | <0.1
1月 | - | <0.002 | <0.0002 | <0.0004 | <0.002 | <0.004 | <0.1
3月 | - | - | - | - | - | - | -
| 1,1,2-トリクロロエタン | トリクロロエチレン | テトラクロロエチレン | 1,3-ジクロロプロペン | チウラム | シマジン | チオベンカルブ
| (mg/l) | (mg/l) | (mg/l) | (mg/l) | (mg/l) | (mg/l) | (mg/l)
基準値 | 0.006以下 | 0.03以下 | 0.01以下 | 0.002以下 | 0.006以下 | 0.003以下 | 0.02以下
平均値 | <0.0006 | <0.003 | <0.001 | <0.0002 | <0.004 | <0.001 | <0.002
5月 | <0.0006 | <0.003 | <0.001 | <0.0002 | <0.004 | <0.001 | <0.002
7月 | <0.0006 | <0.003 | <0.001 | <0.0002 | <0.004 | <0.001 | <0.002
9月 | - | - | - | - | - | - | -
11月 | <0.0006 | <0.003 | <0.001 | <0.0002 | <0.004 | <0.001 | <0.002
1月 | <0.0006 | <0.003 | <0.001 | <0.0002 | <0.004 | <0.001 | <0.002
3月 | - | - | - | - | - | - | -
| ベンゼン | セレン | 硝酸性窒素及び亜硝酸性窒素 | ふっ素 | ほう素
| (mg/l) | (mg/l) | (mg/l) | (mg/l) | (mg/l)
基準値 | 0.01以下 | 0.01以下 | 10以下 | 0.8以下 | 1以下
平均値 | <0.001 | <0.005 | - | - | -
5月 | <0.001 | <0.005 | - | - | -
7月 | <0.001 | <0.005 | - | - | -
9月 | - | - | - | - | -
11月 | <0.001 | <0.005 | - | - | -
1月 | <0.001 | <0.005 | - | - | -
3月 | - | - | - | - | -
その他項目
| Ｎ－ヘキサン抽出物質 | 全窒素 | 全燐 | 銅 | 全亜鉛 | クロロホルム | ホルムアルデヒド
| (mg/l) | (mg/l) | (mg/l) | (mg/l) | (mg/l) | (mg/l) | (mg/l)
平均値 | - | 2.95 | 0.23 | <0.04 | - | - | -
5月 | - | 2.8 | 0.21 | <0.04 | - | - | -
7月 | - | 1.6 | 0.22 | <0.04 | - | - | -
9月 | - | - | - | - | - | - | -
11月 | - | 4.4 | 0.25 | <0.04 | - | - | -
1月 | - | 3 | 0.24 | <0.04 | - | - | -
3月 | - | - | - | - | - | - | -
| フェノール | 塩化物 イオン | ＣＯＤ | 亜硝酸性 窒素 | リン酸性 リン | 濁度 | 電気伝導率
| (mg/l) | (mg/l) | (mg/l) | (mg/l) | (mg/l) | (度) | (μS/cm)
平均値 | - | - | 3.9167 | - | 0.1675 | - | -
5月 | - | - | 3.8 | - | 0.15 | - | -
7月 | - | - | 5.2 | - | 0.13 | - | -
9月 | - | - | 4.7 | - | - | - | -
11月 | - | - | 2.8 | - | 0.22 | - | -
1月 | - | - | 2.8 | - | 0.17 | - | -
3月 | - | - | 4.2 | - | - | - | -

## 桂谷川
平成7年度
地点名 | 桂橋 | 河川名 | 桂谷川
|  | 類型 | －
一般項目
| 天候 | 気温(℃） | 水温（℃） | 採取水深 | 流況 | 色相 | 臭気
5月 | 晴れ | 26 | 19.3 | 表層 | 通常 | 黄褐色・中 | 無臭
7月 | 晴れ | 31.3 | 23.5 | 表層 | 通常 | 黄緑色・淡（明） | 無臭
9月 | 晴れ | 27.8 | 21.5 | 表層 | 通常 | 黄緑色・中 | 無臭
11月 | 晴れ | 15.2 | 16.3 | 表層 | 通常 | 灰黄緑色・淡（明） | 塩素臭・中
1月 | 雨 | 6 | 8.4 | 表層 | 通常 | 灰緑色・淡（明） | 無臭
3月 | 晴れ | 11.5 | 17.1 | 表層 | 通常 | 緑褐色・淡（明） | 無臭
生活環境項目
|  | pH | DO | BOD | SS | 大腸菌群数
|  |  | (mg/l) | (mg/l) | (mg/l) | (MPN/100ml)
基準値 |  | - | - | - | - | -
平均値（７５％値） |  | - | 9.7667 | 0.5(<0.5) | 12.3333 | -
5月 |  | 4.4 | 8.8 | <0.5 | 14 | -
7月 |  | 4.8 | 8.2 | <0.5 | 11 | -
9月 |  | 5 | 8.6 | <0.5 | 20 | -
11月 |  | 6.9 | 11 | <0.5 | 9 | -
1月 |  | 6.6 | 11 | 0.7 | 12 | -
3月 |  | 6.7 | 11 | <0.5 | 8 | -
健康項目
| カドミウム | 全シアン | 鉛 | 六価クロム | 砒素 | 純水銀 | アルキル水銀
| (mg/l) | (mg/l) | (mg/l) | (mg/l) | (mg/l) | (mg/l) | (mg/l)
基準値 | 0.01以下 | 非検出 | 0.01以下 | 0.05以下 | 0.01以下 | 0.0005以下 | 非検出
平均値 | <0.002 | <0.1 | <0.005 | <0.02 | <0.001 | <0.0005 | -
5月 | <0.002 | <0.1 | <0.005 | <0.02 | <0.001 | <0.0005 | -
7月 | <0.002 | <0.1 | <0.005 | <0.02 | <0.001 | <0.0005 | -
9月 | - | - | - | - | - | <0.0005 | -
11月 | <0.002 | <0.1 | <0.005 | <0.02 | <0.001 | <0.0005 | -
1月 | <0.002 | <0.1 | <0.005 | <0.02 | <0.001 | <0.0005 | -
3月 | - | - | - | - | - | <0.0005 | -
| ＰＣＢ | ジクロロメタン | 四塩化炭素 | 1,2-ジクロロエタン | 1,1-ジクロロエチレン | シス-1,2-ジクロロエチレン | 1,1,1-トリクロロエタン
| (mg/l) | (mg/l) | (mg/l) | (mg/l) | (mg/l) | (mg/l) | (mg/l)
基準値 | 非検出 | 0.02以下 | 0.002以下 | 0.004以下 | 0.02以下 | 0.04以下 | 1以下
平均値 | - | - | - | - | - | - | -
5月 | - | - | - | - | - | - | -
7月 | - | - | - | - | - | - | -
9月 | - | - | - | - | - | - | -
11月 | - | - | - | - | - | - | -
1月 | - | - | - | - | - | - | -
3月 | - | - | - | - | - | - | -
| 1,1,2-トリクロロエタン | トリクロロエチレン | テトラクロロエチレン | 1,3-ジクロロプロペン | チウラム | シマジン | チオベンカルブ
| (mg/l) | (mg/l) | (mg/l) | (mg/l) | (mg/l) | (mg/l) | (mg/l)
基準値 | 0.006以下 | 0.03以下 | 0.01以下 | 0.002以下 | 0.006以下 | 0.003以下 | 0.02以下
平均値 | - | - | - | - | - | - | -
5月 | - | - | - | - | - | - | -
7月 | - | - | - | - | - | - | -
9月 | - | - | - | - | - | - | -
11月 | - | - | - | - | - | - | -
1月 | - | - | - | - | - | - | -
3月 | - | - | - | - | - | - | -
| ベンゼン | セレン | 硝酸性窒素及び亜硝酸性窒素 | ふっ素 | ほう素
| (mg/l) | (mg/l) | (mg/l) | (mg/l) | (mg/l)
基準値 | 0.01以下 | 0.01以下 | 10以下 | 0.8以下 | 1以下
平均値 | - | - | - | - | -
5月 | - | - | - | - | -
7月 | - | - | - | - | -
9月 | - | - | - | - | -
11月 | - | - | - | - | -
1月 | - | - | - | - | -
3月 | - | - | - | - | -
その他項目
| Ｎ－ヘキサン抽出物質 | 全窒素 | 全燐 | 銅 | 全亜鉛 | クロロホルム | ホルムアルデヒド
| (mg/l) | (mg/l) | (mg/l) | (mg/l) | (mg/l) | (mg/l) | (mg/l)
平均値 | - | 3.2675 | 0.02675 | 0.7425 | - | - | -
5月 | - | 3.1 | 0.05 | 1 | - | - | -
7月 | - | 0.87 | 0.014 | 1.2 | - | - | -
9月 | - | - | - | - | - | - | -
11月 | - | 6.4 | 0.025 | 0.38 | - | - | -
1月 | - | 2.7 | 0.018 | 0.39 | - | - | -
3月 | - | - | - | - | - | - | -
| フェノール | 塩化物 イオン | ＣＯＤ | 亜硝酸性 窒素 | リン酸性 リン | 濁度 | 電気伝導率
| (mg/l) | (mg/l) | (mg/l) | (mg/l) | (mg/l) | (度) | (μS/cm)
平均値 | - | - | 2.0333 | - | 0.01 | - | -
5月 | - | - | 2.4 | - | 0.02 | - | -
7月 | - | - | 2.3 | - | <0.01 | - | -
9月 | - | - | 2.6 | - | - | - | -
11月 | - | - | 1.3 | - | 0.01 | - | -
1月 | - | - | 2.2 | - | <0.01 | - | -
3月 | - | - | 1.4 | - | - | - | -
平成7年度
地点名 | 西谷川 | 河川名 | 桂谷川
|  | 類型 | －
一般項目
| 天候 | 気温(℃） | 水温（℃） | 採取水深 | 流況 | 色相 | 臭気
5月 | 晴れ | 25.8 | 25.2 | 表層 | 通常 | 黒褐色・濃（暗） | 塩素臭・微
7月 | 晴れ | 30.2 | 28.4 | 表層 | 通常 | 赤紫色・中 | 塩素臭・微
9月 | 晴れ | 28.5 | 30.5 | 表層 | 通常 | 赤褐色・濃（暗） | 塩素臭・微
11月 | 晴れ | 15.3 | 22.4 | 表層 | 通常 | 紫色・濃（暗） | 塩素臭・微
1月 | 雨 | 6 | 20.8 | 表層 | 通常 | 赤紫色・中 | 塩素臭・中
3月 | 晴れ | 11.5 | 18 | 表層 | 通常 | 赤紫色・濃（暗） | 塩素臭・中
生活環境項目
|  | pH | DO | BOD | SS | 大腸菌群数
|  |  | (mg/l) | (mg/l) | (mg/l) | (MPN/100ml)
基準値 |  | - | - | - | - | -
平均値（７５％値） |  | - | 5.9167 | 37(44) | 22.3333 | -
5月 |  | 6.8 | 6.7 | 38 | 29 | -
7月 |  | 7.1 | 6.8 | 44 | 10 | -
9月 |  | 7.1 | 2.4 | 35 | 17 | -
11月 |  | 7.1 | 6.3 | 27 | 40 | -
1月 |  | 7.2 | 6.9 | 33 | 18 | -
3月 |  | 7.1 | 6.4 | 46 | 20 | -
健康項目
| カドミウム | 全シアン | 鉛 | 六価クロム | 砒素 | 純水銀 | アルキル水銀
| (mg/l) | (mg/l) | (mg/l) | (mg/l) | (mg/l) | (mg/l) | (mg/l)
基準値 | 0.01以下 | 非検出 | 0.01以下 | 0.05以下 | 0.01以下 | 0.0005以下 | 非検出
平均値 | <0.002 | <0.1 | <0.005 | <0.02 | <0.001 | <0.0005 | -
5月 | <0.002 | <0.1 | <0.005 | <0.02 | <0.001 | <0.0005 | -
7月 | <0.002 | <0.1 | <0.005 | <0.02 | <0.001 | <0.0005 | -
9月 | - | - | - | - | - | <0.0005 | -
11月 | <0.002 | <0.1 | <0.005 | <0.02 | <0.001 | <0.0005 | -
1月 | <0.002 | <0.1 | <0.005 | <0.02 | <0.001 | <0.0005 | -
3月 | - | - | - | - | - | <0.0005 | -
| ＰＣＢ | ジクロロメタン | 四塩化炭素 | 1,2-ジクロロエタン | 1,1-ジクロロエチレン | シス-1,2-ジクロロエチレン | 1,1,1-トリクロロエタン
| (mg/l) | (mg/l) | (mg/l) | (mg/l) | (mg/l) | (mg/l) | (mg/l)
基準値 | 非検出 | 0.02以下 | 0.002以下 | 0.004以下 | 0.02以下 | 0.04以下 | 1以下
平均値 | - | - | - | - | - | - | -
5月 | - | - | - | - | - | - | -
7月 | - | - | - | - | - | - | -
9月 | - | - | - | - | - | - | -
11月 | - | - | - | - | - | - | -
1月 | - | - | - | - | - | - | -
3月 | - | - | - | - | - | - | -
| 1,1,2-トリクロロエタン | トリクロロエチレン | テトラクロロエチレン | 1,3-ジクロロプロペン | チウラム | シマジン | チオベンカルブ
| (mg/l) | (mg/l) | (mg/l) | (mg/l) | (mg/l) | (mg/l) | (mg/l)
基準値 | 0.006以下 | 0.03以下 | 0.01以下 | 0.002以下 | 0.006以下 | 0.003以下 | 0.02以下
平均値 | - | - | - | - | - | - | -
5月 | - | - | - | - | - | - | -
7月 | - | - | - | - | - | - | -
9月 | - | - | - | - | - | - | -
11月 | - | - | - | - | - | - | -
1月 | - | - | - | - | - | - | -
3月 | - | - | - | - | - | - | -
| ベンゼン | セレン | 硝酸性窒素及び亜硝酸性窒素 | ふっ素 | ほう素
| (mg/l) | (mg/l) | (mg/l) | (mg/l) | (mg/l)
基準値 | 0.01以下 | 0.01以下 | 10以下 | 0.8以下 | 1以下
平均値 | - | - | - | - | -
5月 | - | - | - | - | -
7月 | - | - | - | - | -
9月 | - | - | - | - | -
11月 | - | - | - | - | -
1月 | - | - | - | - | -
3月 | - | - | - | - | -
その他項目
| Ｎ－ヘキサン抽出物質 | 全窒素 | 全燐 | 銅 | 全亜鉛 | クロロホルム | ホルムアルデヒド
| (mg/l) | (mg/l) | (mg/l) | (mg/l) | (mg/l) | (mg/l) | (mg/l)
平均値 | - | 5.075 | 0.8 | 0.05 | - | - | -
5月 | - | 5.8 | 1.1 | 0.04 | - | - | -
7月 | - | 5.3 | 0.78 | 0.06 | - | - | -
9月 | - | - | - | - | - | - | -
11月 | - | 5.3 | 0.73 | <0.04 | - | - | -
1月 | - | 3.9 | 0.59 | 0.04 | - | - | -
3月 | - | - | - | - | - | - | -
| フェノール | 塩化物 イオン | ＣＯＤ | 亜硝酸性 窒素 | リン酸性 リン | 濁度 | 電気伝導率
| (mg/l) | (mg/l) | (mg/l) | (mg/l) | (mg/l) | (度) | (μS/cm)
平均値 | - | - | 64.1667 | - | 0.32 | - | -
5月 | - | - | 75 | - | 0.63 | - | -
7月 | - | - | 94 | - | 0.29 | - | -
9月 | - | - | 94 | - | - | - | -
11月 | - | - | 35 | - | 0.11 | - | -
1月 | - | - | 42 | - | 0.25 | - | -
3月 | - | - | 45 | - | - | - | -
平成7年度
地点名 | 河口 | 河川名 | 桂谷川
|  | 類型 | －
一般項目
| 天候 | 気温(℃） | 水温（℃） | 採取水深 | 流況 | 色相 | 臭気
5月 | 晴れ | 25.9 | 24.3 | 表層 | 通常 | 黒褐色・中 | 塩素臭・微
7月 | 晴れ | 29.8 | 26.2 | 表層 | 通常 | 赤紫色・中 | 塩素臭・微
9月 | 晴れ | 28.7 | 23.2 | 表層 | 通常 | 赤褐色・淡（明） | 塩素臭・微
11月 | 晴れ | 15.2 | 18.1 | 表層 | 通常 | 紫色・中 | 無臭
1月 | 雨 | 6 | 12.1 | 表層 | 通常 | 赤紫色・中 | 塩素臭・微
3月 | 晴れ | 11.4 | 13.4 | 表層 | 通常 | 赤紫色・中 | 塩素臭・微
生活環境項目
|  | pH | DO | BOD | SS | 大腸菌群数
|  |  | (mg/l) | (mg/l) | (mg/l) | (MPN/100ml)
基準値 |  | - | - | - | - | -
平均値（７５％値） |  | - | 7.7167 | 20(16) | 29.5 | -
5月 |  | 6.4 | 8.1 | 16 | 48 | -
7月 |  | 6.6 | 7.2 | 16 | 31 | -
9月 |  | 6.9 | 4.4 | 12 | 32 | -
11月 |  | 7.1 | 8.7 | 44 | 38 | -
1月 |  | 7.1 | 9.1 | 14 | 14 | -
3月 |  | 7 | 8.8 | 15 | 14 | -
健康項目
| カドミウム | 全シアン | 鉛 | 六価クロム | 砒素 | 純水銀 | アルキル水銀
| (mg/l) | (mg/l) | (mg/l) | (mg/l) | (mg/l) | (mg/l) | (mg/l)
基準値 | 0.01以下 | 非検出 | 0.01以下 | 0.05以下 | 0.01以下 | 0.0005以下 | 非検出
平均値 | <0.002 | <0.1 | <0.005 | <0.02 | <0.001 | <0.0005 | -
5月 | <0.002 | <0.1 | <0.005 | <0.02 | <0.001 | <0.0005 | -
7月 | <0.002 | <0.1 | <0.005 | <0.02 | <0.001 | <0.0005 | -
9月 | - | - | - | - | - | <0.0005 | -
11月 | <0.002 | <0.1 | <0.005 | <0.02 | <0.001 | <0.0005 | -
1月 | <0.002 | <0.1 | <0.005 | <0.02 | <0.001 | <0.0005 | -
3月 | - | - | - | - | - | <0.0005 | -
| ＰＣＢ | ジクロロメタン | 四塩化炭素 | 1,2-ジクロロエタン | 1,1-ジクロロエチレン | シス-1,2-ジクロロエチレン | 1,1,1-トリクロロエタン
| (mg/l) | (mg/l) | (mg/l) | (mg/l) | (mg/l) | (mg/l) | (mg/l)
基準値 | 非検出 | 0.02以下 | 0.002以下 | 0.004以下 | 0.02以下 | 0.04以下 | 1以下
平均値 | - | - | - | - | - | - | -
5月 | - | - | - | - | - | - | -
7月 | - | - | - | - | - | - | -
9月 | - | - | - | - | - | - | -
11月 | - | - | - | - | - | - | -
1月 | - | - | - | - | - | - | -
3月 | - | - | - | - | - | - | -
| 1,1,2-トリクロロエタン | トリクロロエチレン | テトラクロロエチレン | 1,3-ジクロロプロペン | チウラム | シマジン | チオベンカルブ
| (mg/l) | (mg/l) | (mg/l) | (mg/l) | (mg/l) | (mg/l) | (mg/l)
基準値 | 0.006以下 | 0.03以下 | 0.01以下 | 0.002以下 | 0.006以下 | 0.003以下 | 0.02以下
平均値 | - | - | - | - | - | - | -
5月 | - | - | - | - | - | - | -
7月 | - | - | - | - | - | - | -
9月 | - | - | - | - | - | - | -
11月 | - | - | - | - | - | - | -
1月 | - | - | - | - | - | - | -
3月 | - | - | - | - | - | - | -
| ベンゼン | セレン | 硝酸性窒素及び亜硝酸性窒素 | ふっ素 | ほう素
| (mg/l) | (mg/l) | (mg/l) | (mg/l) | (mg/l)
基準値 | 0.01以下 | 0.01以下 | 10以下 | 0.8以下 | 1以下
平均値 | - | - | - | - | -
5月 | - | - | - | - | -
7月 | - | - | - | - | -
9月 | - | - | - | - | -
11月 | - | - | - | - | -
1月 | - | - | - | - | -
3月 | - | - | - | - | -
その他項目
| Ｎ－ヘキサン抽出物質 | 全窒素 | 全燐 | 銅 | 全亜鉛 | クロロホルム | ホルムアルデヒド
| (mg/l) | (mg/l) | (mg/l) | (mg/l) | (mg/l) | (mg/l) | (mg/l)
平均値 | - | 5.45 | 0.5025 | 0.4275 | - | - | -
5月 | - | 5.8 | 0.5 | 0.63 | - | - | -
7月 | - | 5.8 | 0.29 | 0.55 | - | - | -
9月 | - | - | - | - | - | - | -
11月 | - | 6.3 | 1 | 0.28 | - | - | -
1月 | - | 3.9 | 0.22 | 0.25 | - | - | -
3月 | - | - | - | - | - | - | -
| フェノール | 塩化物 イオン | ＣＯＤ | 亜硝酸性 窒素 | リン酸性 リン | 濁度 | 電気伝導率
| (mg/l) | (mg/l) | (mg/l) | (mg/l) | (mg/l) | (度) | (μS/cm)
平均値 | - | - | 35.1667 | - | 0.12 | - | -
5月 | - | - | 31 | - | 0.08 | - | -
7月 | - | - | 44 | - | 0.09 | - | -
9月 | - | - | 31 | - | - | - | -
11月 | - | - | 64 | - | 0.18 | - | -
1月 | - | - | 23 | - | 0.13 | - | -
3月 | - | - | 18 | - | - | - | -

## 貴志川
平成7年度
地点名 | 小川橋 | 河川名 | 貴志川
| （補助点） | 類型 | Ａ
一般項目
| 天候 | 気温(℃） | 水温（℃） | 採取水深 | 流況 | 色相 | 臭気
5月 | 晴れ | 26.9 | 19.5 | 表層 | 通常 | 緑色・淡（明） | 無臭
7月 | 晴れ | 31 | 26.7 | 表層 | 通常 | 緑色・淡（明） | 無臭
9月 | 晴れ | 28 | 24.7 | 表層 | 通常 | 黄緑色・淡（明） | 無臭
11月 | 晴れ | 15.1 | 16.5 | 表層 | 通常 | 黄緑色・淡（明） | 無臭
1月 | 晴れ | 6.5 | 4.6 | 表層 | 通常 | 緑色・淡（明） | 無臭
3月 | 晴れ | 10.7 | 8.2 | 表層 | 通常 | 緑色・中 | 無臭
生活環境項目
|  | pH | DO | BOD | SS | 大腸菌群数
|  |  | (mg/l) | (mg/l) | (mg/l) | (MPN/100ml)
基準値 |  | 6.5～8.5 | 7.5以上 | 2.0以下 | 25以下 | 1000以下
平均値（７５％値） |  | - | 10.6 | 0.8(1.0) | 2 | -
5月 |  | 7.8 | 9.4 | 0.5 | 2 | -
7月 |  | 8.3 | 8.9 | 0.5 | 1 | -
9月 |  | 8.3 | 9.3 | 0.7 | 1 | -
11月 |  | 8.1 | 11 | 1.5 | 2 | -
1月 |  | 7.7 | 12 | 0.8 | 2 | -
3月 |  | 7.9 | 13 | 1 | 4 | -
健康項目
| カドミウム | 全シアン | 鉛 | 六価クロム | 砒素 | 純水銀 | アルキル水銀
| (mg/l) | (mg/l) | (mg/l) | (mg/l) | (mg/l) | (mg/l) | (mg/l)
基準値 | 0.01以下 | 非検出 | 0.01以下 | 0.05以下 | 0.01以下 | 0.0005以下 | 非検出
平均値 | <0.002 | <0.1 | <0.005 | <0.02 | <0.001 | <0.0005 | -
5月 | <0.002 | <0.1 | <0.005 | <0.02 | <0.001 | <0.0005 | -
7月 | <0.002 | <0.1 | <0.005 | <0.02 | <0.001 | <0.0005 | -
9月 | - | - | - | - | - | <0.0005 | -
11月 | <0.002 | <0.1 | <0.005 | <0.02 | <0.001 | <0.0005 | -
1月 | <0.002 | <0.1 | <0.005 | <0.02 | <0.001 | <0.0005 | -
3月 | - | - | - | - | - | <0.0005 | -
| ＰＣＢ | ジクロロメタン | 四塩化炭素 | 1,2-ジクロロエタン | 1,1-ジクロロエチレン | シス-1,2-ジクロロエチレン | 1,1,1-トリクロロエタン
| (mg/l) | (mg/l) | (mg/l) | (mg/l) | (mg/l) | (mg/l) | (mg/l)
基準値 | 非検出 | 0.02以下 | 0.002以下 | 0.004以下 | 0.02以下 | 0.04以下 | 1以下
平均値 | - | - | - | - | - | - | -
5月 | - | - | - | - | - | - | -
7月 | - | - | - | - | - | - | -
9月 | - | - | - | - | - | - | -
11月 | - | - | - | - | - | - | -
1月 | - | - | - | - | - | - | -
3月 | - | - | - | - | - | - | -
| 1,1,2-トリクロロエタン | トリクロロエチレン | テトラクロロエチレン | 1,3-ジクロロプロペン | チウラム | シマジン | チオベンカルブ
| (mg/l) | (mg/l) | (mg/l) | (mg/l) | (mg/l) | (mg/l) | (mg/l)
基準値 | 0.006以下 | 0.03以下 | 0.01以下 | 0.002以下 | 0.006以下 | 0.003以下 | 0.02以下
平均値 | - | - | - | - | - | - | -
5月 | - | - | - | - | - | - | -
7月 | - | - | - | - | - | - | -
9月 | - | - | - | - | - | - | -
11月 | - | - | - | - | - | - | -
1月 | - | - | - | - | - | - | -
3月 | - | - | - | - | - | - | -
| ベンゼン | セレン | 硝酸性窒素及び亜硝酸性窒素 | ふっ素 | ほう素
| (mg/l) | (mg/l) | (mg/l) | (mg/l) | (mg/l)
基準値 | 0.01以下 | 0.01以下 | 10以下 | 0.8以下 | 1以下
平均値 | - | - | - | - | -
5月 | - | - | - | - | -
7月 | - | - | - | - | -
9月 | - | - | - | - | -
11月 | - | - | - | - | -
1月 | - | - | - | - | -
3月 | - | - | - | - | -
その他項目
| Ｎ－ヘキサン抽出物質 | 全窒素 | 全燐 | 銅 | 全亜鉛 | クロロホルム | ホルムアルデヒド
| (mg/l) | (mg/l) | (mg/l) | (mg/l) | (mg/l) | (mg/l) | (mg/l)
平均値 | - | 1.31 | 0.042 | <0.04 | - | - | -
5月 | - | 1.3 | 0.079 | <0.04 | - | - | -
7月 | - | 0.44 | 0.016 | <0.04 | - | - | -
9月 | - | - | - | - | - | - | -
11月 | - | 2.2 | 0.059 | <0.04 | - | - | -
1月 | - | 1.3 | 0.014 | <0.04 | - | - | -
3月 | - | - | - | - | - | - | -
| フェノール | 塩化物 イオン | ＣＯＤ | 亜硝酸性 窒素 | リン酸性 リン | 濁度 | 電気伝導率
| (mg/l) | (mg/l) | (mg/l) | (mg/l) | (mg/l) | (度) | (μS/cm)
平均値 | - | - | 2.0333 | - | 0.02 | - | -
5月 | - | - | 1.7 | - | <0.01 | - | -
7月 | - | - | 2.1 | - | <0.01 | - | -
9月 | - | - | 2.2 | - | - | - | -
11月 | - | - | 2.7 | - | 0.04 | - | -
1月 | - | - | 1.8 | - | <0.01 | - | -
3月 | - | - | 1.7 | - | - | - | -
平成7年度
地点名 | 八幡橋 | 河川名 | 貴志川
| （補助点） | 類型 | Ａ
一般項目
| 天候 | 気温(℃） | 水温（℃） | 採取水深 | 流況 | 色相 | 臭気
5月 | 晴れ | 26.9 | 21.5 | 表層 | 通常 | 緑色・淡（明） | 無臭
7月 | 晴れ | 31.2 | 26.6 | 表層 | 通常 | 緑色・淡（明） | 無臭
9月 | 晴れ | 29.1 | 25.8 | 表層 | 通常 | 黄緑色・淡（明） | 無臭
11月 | 晴れ | 16.3 | 16.2 | 表層 | 通常 | 黄緑色・淡（明） | 無臭
1月 | 晴れ | 8.1 | 4.8 | 表層 | 通常 | 緑色・淡(明） | 無臭
3月 | 晴れ | 11 | 8.6 | 表層 | 通常 | 緑色・中 | 無臭
生活環境項目
|  | pH | DO | BOD | SS | 大腸菌群数
|  |  | (mg/l) | (mg/l) | (mg/l) | (MPN/100ml)
基準値 |  | 6.5～8.5 | 7.5以上 | 2.0以下 | 25以下 | 1000以下
平均値（７５％値） |  | - | 10.55 | 1.0(1.0) | 2 | -
5月 |  | 7.8 | 9.1 | 0.6 | 2 | -
7月 |  | 8.2 | 8.8 | 0.9 | 1 | -
9月 |  | 8.3 | 9.4 | 0.7 | 1 | -
11月 |  | 8 | 11 | 1.6 | 4 | -
1月 |  | 7.6 | 12 | 1 | 1 | -
3月 |  | 7.7 | 13 | 0.9 | 3 | -
健康項目
| カドミウム | 全シアン | 鉛 | 六価クロム | 砒素 | 純水銀 | アルキル水銀
| (mg/l) | (mg/l) | (mg/l) | (mg/l) | (mg/l) | (mg/l) | (mg/l)
基準値 | 0.01以下 | 非検出 | 0.01以下 | 0.05以下 | 0.01以下 | 0.0005以下 | 非検出
平均値 | <0.002 | <0.1 | <0.005 | <0.02 | <0.001 | <0.0005 | -
5月 | <0.002 | <0.1 | <0.005 | <0.02 | <0.001 | <0.0005 | -
7月 | <0.002 | <0.1 | <0.005 | <0.02 | <0.001 | <0.0005 | -
9月 | - | - | - | - | - | <0.0005 | -
11月 | <0.002 | <0.1 | <0.005 | <0.02 | <0.001 | <0.0005 | -
1月 | <0.002 | <0.1 | <0.005 | <0.02 | <0.001 | <0.0005 | -
3月 | - | - | - | - | - | <0.0005 | -
| ＰＣＢ | ジクロロメタン | 四塩化炭素 | 1,2-ジクロロエタン | 1,1-ジクロロエチレン | シス-1,2-ジクロロエチレン | 1,1,1-トリクロロエタン
| (mg/l) | (mg/l) | (mg/l) | (mg/l) | (mg/l) | (mg/l) | (mg/l)
基準値 | 非検出 | 0.02以下 | 0.002以下 | 0.004以下 | 0.02以下 | 0.04以下 | 1以下
平均値 | - | - | - | - | - | - | -
5月 | - | - | - | - | - | - | -
7月 | - | - | - | - | - | - | -
9月 | - | - | - | - | - | - | -
11月 | - | - | - | - | - | - | -
1月 | - | - | - | - | - | - | -
3月 | - | - | - | - | - | - | -
| 1,1,2-トリクロロエタン | トリクロロエチレン | テトラクロロエチレン | 1,3-ジクロロプロペン | チウラム | シマジン | チオベンカルブ
| (mg/l) | (mg/l) | (mg/l) | (mg/l) | (mg/l) | (mg/l) | (mg/l)
基準値 | 0.006以下 | 0.03以下 | 0.01以下 | 0.002以下 | 0.006以下 | 0.003以下 | 0.02以下
平均値 | - | - | - | - | - | - | -
5月 | - | - | - | - | - | - | -
7月 | - | - | - | - | - | - | -
9月 | - | - | - | - | - | - | -
11月 | - | - | - | - | - | - | -
1月 | - | - | - | - | - | - | -
3月 | - | - | - | - | - | - | -
| ベンゼン | セレン | 硝酸性窒素及び亜硝酸性窒素 | ふっ素 | ほう素
| (mg/l) | (mg/l) | (mg/l) | (mg/l) | (mg/l)
基準値 | 0.01以下 | 0.01以下 | 10以下 | 0.8以下 | 1以下
平均値 | - | - | - | - | -
5月 | - | - | - | - | -
7月 | - | - | - | - | -
9月 | - | - | - | - | -
11月 | - | - | - | - | -
1月 | - | - | - | - | -
3月 | - | - | - | - | -
その他項目
| Ｎ－ヘキサン抽出物質 | 全窒素 | 全燐 | 銅 | 全亜鉛 | クロロホルム | ホルムアルデヒド
| (mg/l) | (mg/l) | (mg/l) | (mg/l) | (mg/l) | (mg/l) | (mg/l)
平均値 | - | 1.6375 | 0.04 | <0.04 | - | - | -
5月 | - | 1.3 | 0.043 | <0.04 | - | - | -
7月 | - | 0.75 | 0.036 | <0.04 | - | - | -
9月 | - | - | - | - | - | - | -
11月 | - | 3.1 | 0.058 | <0.04 | - | - | -
1月 | - | 1.4 | 0.023 | <0.04 | - | - | -
3月 | - | - | - | - | - | - | -
| フェノール | 塩化物 イオン | ＣＯＤ | 亜硝酸性 窒素 | リン酸性 リン | 濁度 | 電気伝導率
| (mg/l) | (mg/l) | (mg/l) | (mg/l) | (mg/l) | (度) | (μS/cm)
平均値 | - | - | 2.25 | - | 0.02 | - | -
5月 | - | - | 1.9 | - | 0.01 | - | -
7月 | - | - | 2.3 | - | 0.02 | - | -
9月 | - | - | 2.6 | - | - | - | -
11月 | - | - | 3 | - | 0.05 | - | -
1月 | - | - | 1.7 | - | 0.01 | - | -
3月 | - | - | 2 | - | - | - | -
平成7年度
地点名 | 星子橋 | 河川名 | 貴志川
| （補助点） | 類型 | Ａ
一般項目
| 天候 | 気温(℃） | 水温（℃） | 採取水深 | 流況 | 色相 | 臭気
5月 | 晴れ | 26.5 | 20 | 表層 | 通常 | 黄緑色・中 | 無臭
7月 | 晴れ | 30.8 | 25.7 | 表層 | 通常 | 緑色・淡（明） | 無臭
9月 | 晴れ | 29.2 | 24.2 | 表層 | 通常 | 緑褐色・中 | 無臭
11月 | 晴れ | 16.3 | 16.5 | 表層 | 通常 | 黄緑色・淡(明） | 無臭
1月 | 晴れ | 8 | 5.4 | 表層 | 通常 | 黄緑色・淡(明） | 無臭
3月 | 晴れ | 11.2 | 9 | 表層 | 通常 | 緑色・中 | 無臭
生活環境項目
|  | pH | DO | BOD | SS | 大腸菌群数
|  |  | (mg/l) | (mg/l) | (mg/l) | (MPN/100ml)
基準値 |  | 6.5～8.5 | 7.5以上 | 2.0以下 | 25以下 | 1000以下
平均値（７５％値） |  | - | 10.1833 | 1.6(2.0) | 3.5 | -
5月 |  | 8 | 9.5 | 1.4 | 2 | -
7月 |  | 8 | 8.2 | 0.9 | 3 | -
9月 |  | 8 | 8.5 | 1.1 | 5 | -
11月 |  | 7.9 | 9.9 | 1.9 | 4 | -
1月 |  | 7.5 | 12 | 2 | 3 | -
3月 |  | 7.8 | 13 | 2 | 4 | -
健康項目
| カドミウム | 全シアン | 鉛 | 六価クロム | 砒素 | 純水銀 | アルキル水銀
| (mg/l) | (mg/l) | (mg/l) | (mg/l) | (mg/l) | (mg/l) | (mg/l)
基準値 | 0.01以下 | 非検出 | 0.01以下 | 0.05以下 | 0.01以下 | 0.0005以下 | 非検出
平均値 | <0.002 | <0.1 | <0.005 | <0.02 | <0.001 | <0.0005 | -
5月 | <0.002 | <0.1 | <0.005 | <0.02 | <0.001 | <0.0005 | -
7月 | <0.002 | <0.1 | <0.005 | <0.02 | <0.001 | <0.0005 | -
9月 | - | - | - | - | - | <0.0005 | -
11月 | <0.002 | <0.1 | <0.005 | <0.02 | <0.001 | <0.0005 | -
1月 | <0.002 | <0.1 | <0.005 | <0.02 | <0.001 | <0.0005 | -
3月 | - | - | - | - | - | <0.0005 | -
| ＰＣＢ | ジクロロメタン | 四塩化炭素 | 1,2-ジクロロエタン | 1,1-ジクロロエチレン | シス-1,2-ジクロロエチレン | 1,1,1-トリクロロエタン
| (mg/l) | (mg/l) | (mg/l) | (mg/l) | (mg/l) | (mg/l) | (mg/l)
基準値 | 非検出 | 0.02以下 | 0.002以下 | 0.004以下 | 0.02以下 | 0.04以下 | 1以下
平均値 | - | - | - | - | - | - | -
5月 | - | - | - | - | - | - | -
7月 | - | - | - | - | - | - | -
9月 | - | - | - | - | - | - | -
11月 | - | - | - | - | - | - | -
1月 | - | - | - | - | - | - | -
3月 | - | - | - | - | - | - | -
| 1,1,2-トリクロロエタン | トリクロロエチレン | テトラクロロエチレン | 1,3-ジクロロプロペン | チウラム | シマジン | チオベンカルブ
| (mg/l) | (mg/l) | (mg/l) | (mg/l) | (mg/l) | (mg/l) | (mg/l)
基準値 | 0.006以下 | 0.03以下 | 0.01以下 | 0.002以下 | 0.006以下 | 0.003以下 | 0.02以下
平均値 | - | - | - | - | - | - | -
5月 | - | - | - | - | - | - | -
7月 | - | - | - | - | - | - | -
9月 | - | - | - | - | - | - | -
11月 | - | - | - | - | - | - | -
1月 | - | - | - | - | - | - | -
3月 | - | - | - | - | - | - | -
| ベンゼン | セレン | 硝酸性窒素及び亜硝酸性窒素 | ふっ素 | ほう素
| (mg/l) | (mg/l) | (mg/l) | (mg/l) | (mg/l)
基準値 | 0.01以下 | 0.01以下 | 10以下 | 0.8以下 | 1以下
平均値 | - | - | - | - | -
5月 | - | - | - | - | -
7月 | - | - | - | - | -
9月 | - | - | - | - | -
11月 | - | - | - | - | -
1月 | - | - | - | - | -
3月 | - | - | - | - | -
その他項目
| Ｎ－ヘキサン抽出物質 | 全窒素 | 全燐 | 銅 | 全亜鉛 | クロロホルム | ホルムアルデヒド
| (mg/l) | (mg/l) | (mg/l) | (mg/l) | (mg/l) | (mg/l) | (mg/l)
平均値 | - | 2.825 | 0.075 | <0.04 | - | - | -
5月 | - | 2.7 | 0.039 | <0.04 | - | - | -
7月 | - | 2 | 0.053 | <0.04 | - | - | -
9月 | - | - | - | - | - | - | -
11月 | - | 3.8 | 0.11 | <0.04 | - | - | -
1月 | - | 2.8 | 0.098 | <0.04 | - | - | -
3月 | - | - | - | - | - | - | -
| フェノール | 塩化物 イオン | ＣＯＤ | 亜硝酸性 窒素 | リン酸性 リン | 濁度 | 電気伝導率
| (mg/l) | (mg/l) | (mg/l) | (mg/l) | (mg/l) | (度) | (μS/cm)
平均値 | - | - | 4.1833 | - | 0.045 | - | -
5月 | - | - | 4 | - | 0.02 | - | -
7月 | - | - | 4 | - | 0.03 | - | -
9月 | - | - | 4.8 | - | - | - | -
11月 | - | - | 4.1 | - | 0.07 | - | -
1月 | - | - | 3.4 | - | 0.06 | - | -
3月 | - | - | 4.8 | - | - | - | -
平成7年度
地点名 | 諸井橋 | 河川名 | 貴志川
| （基準点） | 類型 | Ａ
一般項目
| 天候 | 気温(℃） | 水温（℃） | 採取水深 | 流況 | 色相 | 臭気
5月 | 晴れ | 26.8 | 21.4 | 表層 | 通常 | 黄緑色・中 | 無臭
7月 | 晴れ | 31.4 | 26.8 | 表層 | 通常 | 緑色・淡（明） | 無臭
9月 | 晴れ | 29.1 | 26.1 | 表層 | その他 | 緑褐色・濃（暗） | 無臭
11月 | 晴れ | 15.3 | 16.8 | 表層 | 通常 | 黄緑色・淡(明） | 無臭
1月 | 晴れ | 8.2 | 5.1 | 表層 | 通常 | 緑色・淡(明） | 無臭
3月 | 晴れ | 12.5 | 8.4 | 表層 | 濁り多し | 灰緑色・中 | 無臭
生活環境項目
|  | pH | DO | BOD | SS | 大腸菌群数
|  |  | (mg/l) | (mg/l) | (mg/l) | (MPN/100ml)
基準値 |  | 6.5～8.5 | 7.5以上 | 2.0以下 | 25以下 | 1000以下
平均値（７５％値） |  | - | 9.8833 | 1.0(1.2) | 4.3333 | 49000
5月 |  | 7.9 | 9 | 0.8 | 5 | -
7月 |  | 8 | 8.4 | 0.6 | 1 | 94000
9月 |  | 7.9 | 7.9 | 0.8 | 2 | -
11月 |  | 7.9 | 10 | 1.2 | 5 | -
1月 |  | 7.5 | 12 | 1.6 | 1 | 3400
3月 |  | 7.7 | 12 | 0.9 | 12 | -
健康項目
| カドミウム | 全シアン | 鉛 | 六価クロム | 砒素 | 純水銀 | アルキル水銀
| (mg/l) | (mg/l) | (mg/l) | (mg/l) | (mg/l) | (mg/l) | (mg/l)
基準値 | 0.01以下 | 非検出 | 0.01以下 | 0.05以下 | 0.01以下 | 0.0005以下 | 非検出
平均値 | <0.002 | <0.1 | <0.005 | <0.02 | <0.001 | <0.0005 | -
5月 | <0.002 | <0.1 | <0.005 | <0.02 | <0.001 | <0.0005 | -
7月 | <0.002 | <0.1 | <0.005 | <0.02 | <0.001 | <0.0005 | -
9月 | - | - | - | - | - | <0.0005 | -
11月 | <0.002 | <0.1 | <0.005 | <0.02 | <0.001 | <0.0005 | -
1月 | <0.002 | <0.1 | <0.005 | <0.02 | <0.001 | <0.0005 | -
3月 | - | - | - | - | - | <0.0005 | -
| ＰＣＢ | ジクロロメタン | 四塩化炭素 | 1,2-ジクロロエタン | 1,1-ジクロロエチレン | シス-1,2-ジクロロエチレン | 1,1,1-トリクロロエタン
| (mg/l) | (mg/l) | (mg/l) | (mg/l) | (mg/l) | (mg/l) | (mg/l)
基準値 | 非検出 | 0.02以下 | 0.002以下 | 0.004以下 | 0.02以下 | 0.04以下 | 1以下
平均値 | - | <0.002 | <0.0002 | <0.0004 | <0.002 | <0.004 | <0.1
5月 | - | <0.002 | <0.0002 | <0.0004 | <0.002 | <0.004 | <0.1
7月 | - | <0.002 | <0.0002 | <0.0004 | <0.002 | <0.004 | <0.1
9月 | - | - | - | - | - | - | -
11月 | - | <0.002 | <0.0002 | <0.0004 | <0.002 | <0.004 | <0.1
1月 | - | <0.002 | <0.0002 | <0.0004 | <0.002 | <0.004 | <0.1
3月 | - | - | - | - | - | - | -
| 1,1,2-トリクロロエタン | トリクロロエチレン | テトラクロロエチレン | 1,3-ジクロロプロペン | チウラム | シマジン | チオベンカルブ
| (mg/l) | (mg/l) | (mg/l) | (mg/l) | (mg/l) | (mg/l) | (mg/l)
基準値 | 0.006以下 | 0.03以下 | 0.01以下 | 0.002以下 | 0.006以下 | 0.003以下 | 0.02以下
平均値 | <0.0006 | <0.003 | <0.001 | <0.0002 | <0.004 | <0.001 | <0.002
5月 | <0.0006 | <0.003 | <0.001 | <0.0002 | <0.004 | <0.001 | <0.002
7月 | <0.0006 | <0.003 | <0.001 | <0.0002 | <0.004 | <0.001 | <0.002
9月 | - | - | - | - | - | - | -
11月 | <0.0006 | <0.003 | <0.001 | <0.0002 | <0.004 | <0.001 | <0.002
1月 | <0.0006 | <0.003 | <0.001 | <0.0002 | <0.004 | <0.001 | <0.002
3月 | - | - | - | - | - | - | -
| ベンゼン | セレン | 硝酸性窒素及び亜硝酸性窒素 | ふっ素 | ほう素
| (mg/l) | (mg/l) | (mg/l) | (mg/l) | (mg/l)
基準値 | 0.01以下 | 0.01以下 | 10以下 | 0.8以下 | 1以下
平均値 | <0.001 | <0.005 | - | - | -
5月 | <0.001 | <0.005 | - | - | -
7月 | <0.001 | <0.005 | - | - | -
9月 | - | - | - | - | -
11月 | <0.001 | <0.005 | - | - | -
1月 | <0.001 | <0.005 | - | - | -
3月 | - | - | - | - | -
その他項目
| Ｎ－ヘキサン抽出物質 | 全窒素 | 全燐 | 銅 | 全亜鉛 | クロロホルム | ホルムアルデヒド
| (mg/l) | (mg/l) | (mg/l) | (mg/l) | (mg/l) | (mg/l) | (mg/l)
平均値 | - | 1.465 | 0.04275 | <0.04 | - | - | -
5月 | - | 1.5 | 0.06 | <0.04 | - | - | -
7月 | - | 0.96 | 0.052 | <0.04 | - | - | -
9月 | - | - | - | - | - | - | -
11月 | - | 1.8 | 0.038 | <0.04 | - | - | -
1月 | - | 1.6 | 0.021 | <0.04 | - | - | -
3月 | - | - | - | - | - | - | -
| フェノール | 塩化物 イオン | ＣＯＤ | 亜硝酸性 窒素 | リン酸性 リン | 濁度 | 電気伝導率
| (mg/l) | (mg/l) | (mg/l) | (mg/l) | (mg/l) | (度) | (μS/cm)
平均値 | - | - | 2.7667 | - | 0.025 | - | -
5月 | - | - | 2.1 | - | 0.03 | - | -
7月 | - | - | 2.8 | - | 0.03 | - | -
9月 | - | - | 3.7 | - | - | - | -
11月 | - | - | 2.2 | - | 0.03 | - | -
1月 | - | - | 2.9 | - | 0.01 | - | -
3月 | - | - | 2.9 | - | - | - | -
平成7年度
地点名 | 北島橋 | 河川名 | 貴志川
| （補助点） | 類型 | Ａ
一般項目
| 天候 | 気温(℃） | 水温（℃） | 採取水深 | 流況 | 色相 | 臭気
5月 | 晴れ | 26.6 | 21.6 | 表層 | 通常 | 黄緑色・中 | 無臭
7月 | 晴れ | 29.8 | 27.7 | 表層 | 通常 | 黄緑色・淡（明） | 無臭
9月 | 晴れ | 28.9 | 25.2 | 表層 | 通常 | 灰緑色・濃（暗） | 無臭
11月 | 晴れ | 15.1 | 16.5 | 表層 | 通常 | 灰緑色・中 | 無臭
1月 | 晴れ | 6.3 | 6.2 | 表層 | 通常 | 灰黄緑色・淡(明） | 無臭
3月 | 晴れ | 12 | 10.1 | 表層 | 通常 | 緑色・淡(明） | 無臭
生活環境項目
|  | pH | DO | BOD | SS | 大腸菌群数
|  |  | (mg/l) | (mg/l) | (mg/l) | (MPN/100ml)
基準値 |  | 6.5～8.5 | 7.5以上 | 2.0以下 | 25以下 | 1000以下
平均値（７５％値） |  | - | 10.35 | 1.3(1.3) | 5 | -
5月 |  | 7.7 | 9.1 | 0.9 | 6 | -
7月 |  | 7.8 | 10 | 1.1 | 3 | -
9月 |  | 7.8 | 10 | 1.2 | 4 | -
11月 |  | 7.6 | 10 | 1.9 | 7 | -
1月 |  | 7.5 | 12 | 1.3 | 7 | -
3月 |  | 7.6 | 11 | 1.1 | 3 | -
健康項目
| カドミウム | 全シアン | 鉛 | 六価クロム | 砒素 | 純水銀 | アルキル水銀
| (mg/l) | (mg/l) | (mg/l) | (mg/l) | (mg/l) | (mg/l) | (mg/l)
基準値 | 0.01以下 | 非検出 | 0.01以下 | 0.05以下 | 0.01以下 | 0.0005以下 | 非検出
平均値 | <0.002 | <0.1 | <0.005 | <0.02 | <0.001 | <0.0005 | -
5月 | <0.002 | <0.1 | <0.005 | <0.02 | <0.001 | <0.0005 | -
7月 | <0.002 | <0.1 | <0.005 | <0.02 | <0.001 | <0.0005 | -
9月 | - | - | - | - | - | <0.0005 | -
11月 | <0.002 | <0.1 | <0.005 | <0.02 | <0.001 | <0.0005 | -
1月 | <0.002 | <0.1 | <0.005 | <0.02 | <0.001 | <0.0005 | -
3月 | - | - | - | - | - | <0.0005 | -
| ＰＣＢ | ジクロロメタン | 四塩化炭素 | 1,2-ジクロロエタン | 1,1-ジクロロエチレン | シス-1,2-ジクロロエチレン | 1,1,1-トリクロロエタン
| (mg/l) | (mg/l) | (mg/l) | (mg/l) | (mg/l) | (mg/l) | (mg/l)
基準値 | 非検出 | 0.02以下 | 0.002以下 | 0.004以下 | 0.02以下 | 0.04以下 | 1以下
平均値 | - | - | - | - | - | - | -
5月 | - | - | - | - | - | - | -
7月 | - | - | - | - | - | - | -
9月 | - | - | - | - | - | - | -
11月 | - | - | - | - | - | - | -
1月 | - | - | - | - | - | - | -
3月 | - | - | - | - | - | - | -
| 1,1,2-トリクロロエタン | トリクロロエチレン | テトラクロロエチレン | 1,3-ジクロロプロペン | チウラム | シマジン | チオベンカルブ
| (mg/l) | (mg/l) | (mg/l) | (mg/l) | (mg/l) | (mg/l) | (mg/l)
基準値 | 0.006以下 | 0.03以下 | 0.01以下 | 0.002以下 | 0.006以下 | 0.003以下 | 0.02以下
平均値 | - | - | - | - | - | - | -
5月 | - | - | - | - | - | - | -
7月 | - | - | - | - | - | - | -
9月 | - | - | - | - | - | - | -
11月 | - | - | - | - | - | - | -
1月 | - | - | - | - | - | - | -
3月 | - | - | - | - | - | - | -
| ベンゼン | セレン | 硝酸性窒素及び亜硝酸性窒素 | ふっ素 | ほう素
| (mg/l) | (mg/l) | (mg/l) | (mg/l) | (mg/l)
基準値 | 0.01以下 | 0.01以下 | 10以下 | 0.8以下 | 1以下
平均値 | - | - | - | - | -
5月 | - | - | - | - | -
7月 | - | - | - | - | -
9月 | - | - | - | - | -
11月 | - | - | - | - | -
1月 | - | - | - | - | -
3月 | - | - | - | - | -
その他項目
| Ｎ－ヘキサン抽出物質 | 全窒素 | 全燐 | 銅 | 全亜鉛 | クロロホルム | ホルムアルデヒド
| (mg/l) | (mg/l) | (mg/l) | (mg/l) | (mg/l) | (mg/l) | (mg/l)
平均値 | - | 1.975 | 0.118 | <0.04 | - | - | -
5月 | - | 1.7 | 0.036 | <0.04 | - | - | -
7月 | - | 1.8 | 0.14 | <0.04 | - | - | -
9月 | - | - | - | - | - | - | -
11月 | - | 2.9 | 0.21 | <0.04 | - | - | -
1月 | - | 1.5 | 0.086 | <0.04 | - | - | -
3月 | - | - | - | - | - | - | -
| フェノール | 塩化物 イオン | ＣＯＤ | 亜硝酸性 窒素 | リン酸性 リン | 濁度 | 電気伝導率
| (mg/l) | (mg/l) | (mg/l) | (mg/l) | (mg/l) | (度) | (μS/cm)
平均値 | - | - | 3.2 | - | 0.0875 | - | -
5月 | - | - | 2.7 | - | 0.03 | - | -
7月 | - | - | 3.8 | - | 0.09 | - | -
9月 | - | - | 3.7 | - | - | - | -
11月 | - | - | 3.7 | - | 0.17 | - | -
1月 | - | - | 2.4 | - | 0.06 | - | -
3月 | - | - | 2.9 | - | - | - | -

## 日方川
平成7年度
地点名 | 共栄橋 | 河川名 | 日方川
| （補助点） | 類型 | Ｄ
一般項目
| 天候 | 気温(℃） | 水温（℃） | 採取水深 | 流況 | 色相 | 臭気
4月 | 曇り | 18 | 17.4 | 表層 | 通常 | 灰黄緑色・淡（明） | 土臭・微
5月 | 晴れ | 25.8 | 24 | 表層 | 通常 | 灰黄緑色・淡（明） | ｸﾞﾗﾆｭｳﾑ臭・微
6月 | 晴れ | 26.8 | 24.1 | 表層 | 通常 | 黄緑色・淡（明） | 青草臭・微
7月 | 晴れ | 28.7 | 29.3 | 表層 | 通常 | 黄緑色・淡（明） | 無臭
8月 | 晴れ | 32.6 | 32.3 | 表層 | 通常 | 灰黄緑色・淡（明） | 無臭
9月 | 晴れ | 29.2 | 26.2 | 表層 | 通常 | 黄緑色・中 | 川藻臭・微
10月 | 曇り | 26.8 | 25.5 | 表層 | 通常 | 黄緑色・淡（明） | 川藻臭・微
11月 | 晴れ | 17.8 | 17 | 表層 | 通常 | 黄緑色・淡（明） | 無臭
12月 | 晴れ | 13.5 | 10.5 | 表層 | 通常 | 緑褐色・中 | 土臭・微
1月 | 曇り | 6.3 | 9.2 | 表層 | 通常 | 緑褐色・淡（明） | 土臭・微
2月 | 晴れ | 16.9 | 17.9 | 表層 | 憩流 | 黄緑色・中 | 下水臭・微
3月 | 晴れ | 9.6 | 14.2 | 表層 | その他 | 緑褐色・淡（明） | 土臭・微
生活環境項目
|  | pH | DO | BOD | SS | 大腸菌群数
|  |  | (mg/l) | (mg/l) | (mg/l) | (MPN/100ml)
基準値 |  | 6.0～8.5 | 2.0以上 | 8.0以下 | 100以下 | -
平均値（７５％値） |  | - | 8.9667 | 5.4(7.1) | 7.4167 | -
4月 |  | 7.6 | 5.9 | 7.2 | 12 | -
5月 |  | 7.4 | 7.7 | 5.3 | 7 | -
6月 |  | 7.5 | 8 | 3.2 | 4 | -
7月 |  | 7.9 | 8.1 | 2.2 | 3 | -
8月 |  | 7.8 | 7 | 2.2 | 5 | -
9月 |  | 7.8 | 7.4 | 4.9 | 12 | -
10月 |  | 8 | 10 | 3.8 | 5 | -
11月 |  | 7.7 | 9.5 | 5.3 | 5 | -
12月 |  | 7.9 | 13 | 7.9 | 5 | -
1月 |  | 7.4 | 10 | 7.1 | 9 | -
2月 |  | 8 | 11 | 9 | 15 | -
3月 |  | 7.6 | 10 | 6.6 | 7 | -
健康項目
| カドミウム | 全シアン | 鉛 | 六価クロム | 砒素 | 純水銀 | アルキル水銀
| (mg/l) | (mg/l) | (mg/l) | (mg/l) | (mg/l) | (mg/l) | (mg/l)
基準値 | 0.01以下 | 非検出 | 0.01以下 | 0.05以下 | 0.01以下 | 0.0005以下 | 非検出
平均値 | <0.002 | <0.1 | <0.005 | <0.02 | <0.001 | <0.0005 | -
4月 | <0.002 | <0.1 | <0.005 | <0.02 | <0.001 | <0.0005 | -
5月 | - | - | - | - | - | - | -
6月 | - | - | - | - | - | - | -
7月 | <0.002 | <0.1 | <0.005 | <0.02 | <0.001 | <0.0005 | -
8月 | - | - | - | - | - | - | -
9月 | - | - | - | - | - | <0.0005 | -
10月 | <0.002 | <0.1 | <0.005 | <0.02 | <0.001 | <0.0005 | -
11月 | - | - | - | - | - | - | -
12月 | - | - | - | - | - | - | -
1月 | <0.002 | <0.1 | <0.005 | <0.02 | <0.001 | <0.0005 | -
2月 | - | - | - | - | - | - | -
3月 | - | - | - | - | - | <0.0005 | -
| ＰＣＢ | ジクロロメタン | 四塩化炭素 | 1,2-ジクロロエタン | 1,1-ジクロロエチレン | シス-1,2-ジクロロエチレン | 1,1,1-トリクロロエタン
| (mg/l) | (mg/l) | (mg/l) | (mg/l) | (mg/l) | (mg/l) | (mg/l)
基準値 | 非検出 | 0.02以下 | 0.002以下 | 0.004以下 | 0.02以下 | 0.04以下 | 1以下
平均値 | - | - | - | - | - | - | -
4月 | - | - | - | - | - | - | -
5月 | - | - | - | - | - | - | -
6月 | - | - | - | - | - | - | -
7月 | - | - | - | - | - | - | -
8月 | - | - | - | - | - | - | -
9月 | - | - | - | - | - | - | -
10月 | - | - | - | - | - | - | -
11月 | - | - | - | - | - | - | -
12月 | - | - | - | - | - | - | -
1月 | - | - | - | - | - | - | -
2月 | - | - | - | - | - | - | -
3月 | - | - | - | - | - | - | -
| 1,1,2-トリクロロエタン | トリクロロエチレン | テトラクロロエチレン | 1,3-ジクロロプロペン | チウラム | シマジン | チオベンカルブ
| (mg/l) | (mg/l) | (mg/l) | (mg/l) | (mg/l) | (mg/l) | (mg/l)
基準値 | 0.006以下 | 0.03以下 | 0.01以下 | 0.002以下 | 0.006以下 | 0.003以下 | 0.02以下
平均値 | - | - | - | - | - | - | -
4月 | - | - | - | - | - | - | -
5月 | - | - | - | - | - | - | -
6月 | - | - | - | - | - | - | -
7月 | - | - | - | - | - | - | -
8月 | - | - | - | - | - | - | -
9月 | - | - | - | - | - | - | -
10月 | - | - | - | - | - | - | -
11月 | - | - | - | - | - | - | -
12月 | - | - | - | - | - | - | -
1月 | - | - | - | - | - | - | -
2月 | - | - | - | - | - | - | -
3月 | - | - | - | - | - | - | -
| ベンゼン | セレン | 硝酸性窒素及び亜硝酸性窒素 | ふっ素 | ほう素
| (mg/l) | (mg/l) | (mg/l) | (mg/l) | (mg/l)
基準値 | 0.01以下 | 0.01以下 | 10以下 | 0.8以下 | 1以下
平均値 | - | - | - | - | -
4月 | - | - | - | - | -
5月 | - | - | - | - | -
6月 | - | - | - | - | -
7月 | - | - | - | - | -
8月 | - | - | - | - | -
9月 | - | - | - | - | -
10月 | - | - | - | - | -
11月 | - | - | - | - | -
12月 | - | - | - | - | -
1月 | - | - | - | - | -
2月 | - | - | - | - | -
3月 | - | - | - | - | -
その他項目
| Ｎ－ヘキサン抽出物質 | 全窒素 | 全燐 | 銅 | 全亜鉛 | クロロホルム | ホルムアルデヒド
| (mg/l) | (mg/l) | (mg/l) | (mg/l) | (mg/l) | (mg/l) | (mg/l)
平均値 | - | 4.125 | 0.375 | <0.04 | - | - | -
4月 | - | 5.3 | 0.58 | <0.04 | - | - | -
5月 | - | - | - | - | - | - | -
6月 | - | - | - | - | - | - | -
7月 | - | 1.9 | 0.17 | <0.04 | - | - | -
8月 | - | - | - | - | - | - | -
9月 | - | - | - | - | - | - | -
10月 | - | 3.8 | 0.27 | <0.04 | - | - | -
11月 | - | - | - | - | - | - | -
12月 | - | - | - | - | - | - | -
1月 | - | 5.5 | 0.48 | <0.04 | - | - | -
2月 | - | - | - | - | - | - | -
3月 | - | - | - | - | - | - | -
| フェノール | 塩化物 イオン | ＣＯＤ | 亜硝酸性 窒素 | リン酸性 リン | 濁度 | 電気伝導率
| (mg/l) | (mg/l) | (mg/l) | (mg/l) | (mg/l) | (度) | (μS/cm)
平均値 | - | - | 8.2333 | - | 0.2725 | - | -
4月 | - | - | 10 | - | 0.46 | - | -
5月 | - | - | 7.5 | - | - | - | -
6月 | - | - | 4.8 | - | - | - | -
7月 | - | - | 5.4 | - | 0.11 | - | -
8月 | - | - | 6.3 | - | - | - | -
9月 | - | - | 8.6 | - | - | - | -
10月 | - | - | 6.3 | - | 0.22 | - | -
11月 | - | - | 6.8 | - | - | - | -
12月 | - | - | 11 | - | - | - | -
1月 | - | - | 9.4 | - | 0.3 | - | -
2月 | - | - | 14 | - | - | - | -
3月 | - | - | 8.7 | - | - | - | -
平成7年度
地点名 | 新港橋 | 河川名 | 日方川
| （基準点） | 類型 | Ｄ
一般項目
| 天候 | 気温(℃） | 水温（℃） | 採取水深 | 流況 | 色相 | 臭気
4月 | 曇り | 18.8 | 17.4 | 表層 | 通常 | 灰緑色・淡（明） | 下水臭・微
5月 | 晴れ | 25.8 | 23.6 | 表層 | 通常 | 灰黄緑色・淡（明） | 下水臭・微
6月 | 晴れ | 27.2 | 25.1 | 表層 | 通常 | 黄緑色・中 | 無臭
7月 | 晴れ | 30.7 | 29 | 表層 | 通常 | 灰黄緑色・中 | 無臭
8月 | 晴れ | 33.2 | 33.4 | 表層 | 逆流 | 灰黄緑色・中 | 下水臭・微
9月 | 晴れ | 29.3 | 26.6 | 表層 | 通常 | 青紫色・中 | 無臭
10月 | 曇り | 26.9 | 26 | 表層 | 逆流 | 緑色・濃（暗） | 土臭・微
11月 | 晴れ | 17.6 | 17.4 | 表層 | 通常 | 緑褐色・中 | 土臭・微
12月 | 晴れ | 13 | 12.1 | 表層 | 通常 | 灰緑色・濃（暗） | 土臭・微
1月 | 曇り | 6.3 | 11 | 表層 | 通常 | 灰緑色・淡（明） | 土臭・微
2月 | 晴れ | 17.5 | 13.9 | 表層 | 通常 | 灰緑色・淡（明） | 下水臭・微
3月 | 晴れ | 9.7 | 14.8 | 表層 | その他 | 灰緑色・濃（暗） | 土臭・中
生活環境項目
|  | pH | DO | BOD | SS | 大腸菌群数
|  |  | (mg/l) | (mg/l) | (mg/l) | (MPN/100ml)
基準値 |  | 6.0～8.5 | 2.0以上 | 8.0以下 | 100以下 | -
平均値（７５％値） |  | - | 5.7167 | 6.4(7.8) | 13.0833 | 270000
4月 |  | 7.2 | 3.7 | 7.9 | 8 | -
5月 |  | 7.2 | 6.3 | 6.6 | 7 | -
6月 |  | 7.6 | 7.4 | 3.2 | 7 | -
7月 |  | 7.4 | 4.8 | 4.2 | 5 | 540000
8月 |  | 7.7 | 8.8 | 3.2 | 14 | -
9月 |  | 7.3 | 4.2 | 7.8 | 16 | -
10月 |  | 7.5 | 4.3 | 3.7 | 28 | -
11月 |  | 7.7 | 5 | 7.1 | 28 | -
12月 |  | 7.3 | 5.9 | 7 | 5 | -
1月 |  | 7.1 | 6.3 | 8.9 | 14 | 9400
2月 |  | 7.3 | 3.7 | 9.3 | 9 | -
3月 |  | 7.3 | 8.2 | 7.8 | 16 | -
健康項目
| カドミウム | 全シアン | 鉛 | 六価クロム | 砒素 | 純水銀 | アルキル水銀
| (mg/l) | (mg/l) | (mg/l) | (mg/l) | (mg/l) | (mg/l) | (mg/l)
基準値 | 0.01以下 | 非検出 | 0.01以下 | 0.05以下 | 0.01以下 | 0.0005以下 | 非検出
平均値 | <0.002 | <0.1 | <0.005 | <0.02 | <0.001 | <0.0005 | -
4月 | <0.002 | <0.1 | <0.005 | <0.02 | <0.001 | <0.0005 | -
5月 | - | - | - | - | - | - | -
6月 | - | - | - | - | - | - | -
7月 | <0.002 | <0.1 | <0.005 | <0.02 | <0.001 | <0.0005 | -
8月 | - | - | - | - | - | - | -
9月 | - | - | - | - | - | <0.0005 | -
10月 | <0.002 | <0.1 | <0.005 | <0.02 | <0.001 | <0.0005 | -
11月 | - | - | - | - | - | - | -
12月 | - | - | - | - | - | - | -
1月 | <0.002 | <0.1 | <0.005 | <0.02 | <0.001 | <0.0005 | -
2月 | - | - | - | - | - | - | -
3月 | - | - | - | - | - | <0.0005 | -
| ＰＣＢ | ジクロロメタン | 四塩化炭素 | 1,2-ジクロロエタン | 1,1-ジクロロエチレン | シス-1,2-ジクロロエチレン | 1,1,1-トリクロロエタン
| (mg/l) | (mg/l) | (mg/l) | (mg/l) | (mg/l) | (mg/l) | (mg/l)
基準値 | 非検出 | 0.02以下 | 0.002以下 | 0.004以下 | 0.02以下 | 0.04以下 | 1以下
平均値 | - | <0.002 | <0.0002 | <0.0004 | <0.002 | <0.004 | <0.1
4月 | - | <0.002 | <0.0002 | <0.0004 | <0.002 | <0.004 | <0.1
5月 | - | - | - | - | - | - | -
6月 | - | - | - | - | - | - | -
7月 | - | <0.002 | <0.0002 | <0.0004 | <0.002 | <0.004 | <0.1
8月 | - | - | - | - | - | - | -
9月 | - | - | - | - | - | - | -
10月 | - | <0.002 | <0.0002 | <0.0004 | <0.002 | <0.004 | <0.1
11月 | - | - | - | - | - | - | -
12月 | - | - | - | - | - | - | -
1月 | - | <0.002 | <0.0002 | <0.0004 | <0.002 | <0.004 | <0.1
2月 | - | - | - | - | - | - | -
3月 | - | - | - | - | - | - | -
| 1,1,2-トリクロロエタン | トリクロロエチレン | テトラクロロエチレン | 1,3-ジクロロプロペン | チウラム | シマジン | チオベンカルブ
| (mg/l) | (mg/l) | (mg/l) | (mg/l) | (mg/l) | (mg/l) | (mg/l)
基準値 | 0.006以下 | 0.03以下 | 0.01以下 | 0.002以下 | 0.006以下 | 0.003以下 | 0.02以下
平均値 | <0.0006 | <0.003 | <0.001 | <0.0002 | <0.004 | <0.001 | <0.002
4月 | <0.0006 | <0.003 | <0.001 | <0.0002 | <0.004 | <0.001 | <0.002
5月 | - | - | - | - | - | - | -
6月 | - | - | - | - | - | - | -
7月 | <0.0006 | <0.003 | <0.001 | <0.0002 | <0.004 | <0.001 | <0.002
8月 | - | - | - | - | - | - | -
9月 | - | - | - | - | - | - | -
10月 | <0.0006 | <0.003 | <0.001 | <0.0002 | <0.004 | <0.001 | <0.002
11月 | - | - | - | - | - | - | -
12月 | - | - | - | - | - | - | -
1月 | <0.0006 | <0.003 | <0.001 | <0.0002 | <0.004 | <0.001 | <0.002
2月 | - | - | - | - | - | - | -
3月 | - | - | - | - | - | - | -
| ベンゼン | セレン | 硝酸性窒素及び亜硝酸性窒素 | ふっ素 | ほう素
| (mg/l) | (mg/l) | (mg/l) | (mg/l) | (mg/l)
基準値 | 0.01以下 | 0.01以下 | 10以下 | 0.8以下 | 1以下
平均値 | <0.001 | <0.005 | - | - | -
4月 | <0.001 | <0.005 | - | - | -
5月 | - | - | - | - | -
6月 | - | - | - | - | -
7月 | <0.001 | <0.005 | - | - | -
8月 | - | - | - | - | -
9月 | - | - | - | - | -
10月 | <0.001 | <0.005 | - | - | -
11月 | - | - | - | - | -
12月 | - | - | - | - | -
1月 | <0.001 | <0.005 | - | - | -
2月 | - | - | - | - | -
3月 | - | - | - | - | -
その他項目
| Ｎ－ヘキサン抽出物質 | 全窒素 | 全燐 | 銅 | 全亜鉛 | クロロホルム | ホルムアルデヒド
| (mg/l) | (mg/l) | (mg/l) | (mg/l) | (mg/l) | (mg/l) | (mg/l)
平均値 | - | 2.775 | 0.38 | <0.04 | - | - | -
4月 | - | 3.5 | 0.57 | <0.04 | - | - | -
5月 | - | - | - | - | - | - | -
6月 | - | - | - | - | - | - | -
7月 | - | 2.9 | 0.27 | <0.04 | - | - | -
8月 | - | - | - | - | - | - | -
9月 | - | - | - | - | - | - | -
10月 | - | 2 | 0.28 | <0.04 | - | - | -
11月 | - | - | - | - | - | - | -
12月 | - | - | - | - | - | - | -
1月 | - | 2.7 | 0.4 | <0.04 | - | - | -
2月 | - | - | - | - | - | - | -
3月 | - | - | - | - | - | - | -
| フェノール | 塩化物 イオン | ＣＯＤ | 亜硝酸性 窒素 | リン酸性 リン | 濁度 | 電気伝導率
| (mg/l) | (mg/l) | (mg/l) | (mg/l) | (mg/l) | (度) | (μS/cm)
平均値 | - | - | 9.85 | - | 0.2275 | - | -
4月 | - | - | 10 | - | 0.34 | - | -
5月 | - | - | 10 | - | - | - | -
6月 | - | - | 6.9 | - | - | - | -
7月 | - | - | 11 | - | 0.18 | - | -
8月 | - | - | 8.9 | - | - | - | -
9月 | - | - | 13 | - | - | - | -
10月 | - | - | 6.4 | - | 0.18 | - | -
11月 | - | - | 10 | - | - | - | -
12月 | - | - | 8.3 | - | - | - | -
1月 | - | - | 11 | - | 0.21 | - | -
2月 | - | - | 13 | - | - | - | -
3月 | - | - | 9.7 | - | - | - | -

## 山田川（海南）
平成7年度
地点名 | 三中前 | 河川名 | 山田川（海南）
| （補助点） | 類型 | Ｄ
一般項目
| 天候 | 気温(℃） | 水温（℃） | 採取水深 | 流況 | 色相 | 臭気
4月 | 曇り | 17.6 | 16.5 | 表層 | 通常 | 黄緑色・淡(明） | 青草臭・微
5月 | 晴れ | 25.8 | 23.5 | 表層 | 通常 | 黄緑色・淡(明） | 青草臭・微
6月 | 晴れ | 25.8 | 23.4 | 表層 | 通常 | 黄緑色・淡(明） | 青草臭・微
7月 | 晴れ | 27.4 | 27 | 表層 | 通常 | 黄緑色・中 | 青草臭・微
8月 | 晴れ | 33.6 | 32 | 表層 | 通常 | 黄緑色・淡(明） | 土臭・微
9月 | 晴れ | 27.8 | 25.5 | 表層 | 通常 | 黄緑色・中 | 無臭
10月 | 曇り | 26.7 | 23.6 | 表層 | 通常 | 黄緑色・中 | 川藻臭・微
11月 | 晴れ | 17.7 | 18.4 | 表層 | 通常 | 灰緑色・中 | 無臭
12月 | 晴れ | 11 | 9.9 | 表層 | 通常 | 灰黄緑色・淡(明） | 下水臭・微
1月 | 曇り | 6.4 | 9.8 | 表層 | 通常 | 灰緑色・淡（明） | 土臭・微
2月 | 晴れ | 16.8 | 12.5 | 表層 | 通常 | 灰緑色・淡（明） | 下水臭・微
3月 | 晴れ | 10.5 | 11.1 | 表層 | 通常 | 緑褐色・中 | 土臭・微
生活環境項目
|  | pH | DO | BOD | SS | 大腸菌群数
|  |  | (mg/l) | (mg/l) | (mg/l) | (MPN/100ml)
基準値 |  | 6.0～8.5 | 2.0以上 | 8.0以下 | 100以下 | -
平均値（７５％値） |  | - | 7.3583 | 6.6(7.8) | 7.0833 | -
4月 |  | 7 | 8.1 | 7.8 | 4 | -
5月 |  | 7.4 | 7.4 | 7.5 | 5 | -
6月 |  | 7.5 | 7.8 | 3.5 | 6 | -
7月 |  | 7.5 | 6.9 | 3.6 | 7 | -
8月 |  | 7.8 | 7 | 2.2 | 5 | -
9月 |  | 7.6 | 7.3 | 5.1 | 6 | -
10月 |  | 7.3 | 5.9 | 7.8 | 5 | -
11月 |  | 7.2 | 8.2 | 7.8 | 10 | -
12月 |  | 7.7 | 6.9 | 8 | 4 | -
1月 |  | 7.3 | 8.3 | 9 | 6 | -
2月 |  | 7.6 | 5.9 | 9.8 | 20 | -
3月 |  | 7.6 | 8.6 | 7.3 | 7 | -
健康項目
| カドミウム | 全シアン | 鉛 | 六価クロム | 砒素 | 純水銀 | アルキル水銀
| (mg/l) | (mg/l) | (mg/l) | (mg/l) | (mg/l) | (mg/l) | (mg/l)
基準値 | 0.01以下 | 非検出 | 0.01以下 | 0.05以下 | 0.01以下 | 0.0005以下 | 非検出
平均値 | <0.002 | <0.1 | <0.005 | <0.02 | <0.001 | <0.0005 | -
4月 | <0.002 | <0.1 | <0.005 | <0.02 | <0.001 | <0.0005 | -
5月 | - | - | - | - | - | - | -
6月 | - | - | - | - | - | - | -
7月 | <0.002 | <0.1 | <0.005 | <0.02 | <0.001 | <0.0005 | -
8月 | - | - | - | - | - | - | -
9月 | - | - | - | - | - | <0.0005 | -
10月 | <0.002 | <0.1 | <0.005 | <0.02 | <0.001 | <0.0005 | -
11月 | - | - | - | - | - | - | -
12月 | - | - | - | - | - | - | -
1月 | <0.002 | <0.1 | <0.005 | <0.02 | <0.001 | <0.0005 | -
2月 | - | - | - | - | - | - | -
3月 | - | - | - | - | - | <0.0005 | -
| ＰＣＢ | ジクロロメタン | 四塩化炭素 | 1,2-ジクロロエタン | 1,1-ジクロロエチレン | シス-1,2-ジクロロエチレン | 1,1,1-トリクロロエタン
| (mg/l) | (mg/l) | (mg/l) | (mg/l) | (mg/l) | (mg/l) | (mg/l)
基準値 | 非検出 | 0.02以下 | 0.002以下 | 0.004以下 | 0.02以下 | 0.04以下 | 1以下
平均値 | - | - | - | - | - | - | -
4月 | - | - | - | - | - | - | -
5月 | - | - | - | - | - | - | -
6月 | - | - | - | - | - | - | -
7月 | - | - | - | - | - | - | -
8月 | - | - | - | - | - | - | -
9月 | - | - | - | - | - | - | -
10月 | - | - | - | - | - | - | -
11月 | - | - | - | - | - | - | -
12月 | - | - | - | - | - | - | -
1月 | - | - | - | - | - | - | -
2月 | - | - | - | - | - | - | -
3月 | - | - | - | - | - | - | -
| 1,1,2-トリクロロエタン | トリクロロエチレン | テトラクロロエチレン | 1,3-ジクロロプロペン | チウラム | シマジン | チオベンカルブ
| (mg/l) | (mg/l) | (mg/l) | (mg/l) | (mg/l) | (mg/l) | (mg/l)
基準値 | 0.006以下 | 0.03以下 | 0.01以下 | 0.002以下 | 0.006以下 | 0.003以下 | 0.02以下
平均値 | - | - | - | - | - | - | -
4月 | - | - | - | - | - | - | -
5月 | - | - | - | - | - | - | -
6月 | - | - | - | - | - | - | -
7月 | - | - | - | - | - | - | -
8月 | - | - | - | - | - | - | -
9月 | - | - | - | - | - | - | -
10月 | - | - | - | - | - | - | -
11月 | - | - | - | - | - | - | -
12月 | - | - | - | - | - | - | -
1月 | - | - | - | - | - | - | -
2月 | - | - | - | - | - | - | -
3月 | - | - | - | - | - | - | -
| ベンゼン | セレン | 硝酸性窒素及び亜硝酸性窒素 | ふっ素 | ほう素
| (mg/l) | (mg/l) | (mg/l) | (mg/l) | (mg/l)
基準値 | 0.01以下 | 0.01以下 | 10以下 | 0.8以下 | 1以下
平均値 | - | - | - | - | -
4月 | - | - | - | - | -
5月 | - | - | - | - | -
6月 | - | - | - | - | -
7月 | - | - | - | - | -
8月 | - | - | - | - | -
9月 | - | - | - | - | -
10月 | - | - | - | - | -
11月 | - | - | - | - | -
12月 | - | - | - | - | -
1月 | - | - | - | - | -
2月 | - | - | - | - | -
3月 | - | - | - | - | -
その他項目
| Ｎ－ヘキサン抽出物質 | 全窒素 | 全燐 | 銅 | 全亜鉛 | クロロホルム | ホルムアルデヒド
| (mg/l) | (mg/l) | (mg/l) | (mg/l) | (mg/l) | (mg/l) | (mg/l)
平均値 | - | 5.4 | 0.635 | <0.04 | - | - | -
4月 | - | 5.2 | 0.54 | <0.04 | - | - | -
5月 | - | - | - | - | - | - | -
6月 | - | - | - | - | - | - | -
7月 | - | 3.8 | 0.29 | <0.04 | - | - | -
8月 | - | - | - | - | - | - | -
9月 | - | - | - | - | - | - | -
10月 | - | 4 | 0.9 | <0.04 | - | - | -
11月 | - | - | - | - | - | - | -
12月 | - | - | - | - | - | - | -
1月 | - | 8.6 | 0.81 | <0.04 | - | - | -
2月 | - | - | - | - | - | - | -
3月 | - | - | - | - | - | - | -
| フェノール | 塩化物 イオン | ＣＯＤ | 亜硝酸性 窒素 | リン酸性 リン | 濁度 | 電気伝導率
| (mg/l) | (mg/l) | (mg/l) | (mg/l) | (mg/l) | (度) | (μS/cm)
平均値 | - | - | 9.4583 | - | 0.325 | - | -
4月 | - | - | 10 | - | 0.43 | - | -
5月 | - | - | 7.8 | - | - | - | -
6月 | - | - | 5.3 | - | - | - | -
7月 | - | - | 6.9 | - | 0.19 | - | -
8月 | - | - | 6.3 | - | - | - | -
9月 | - | - | 8.2 | - | - | - | -
10月 | - | - | 13 | - | 0.45 | - | -
11月 | - | - | 10 | - | - | - | -
12月 | - | - | 12 | - | - | - | -
1月 | - | - | 11 | - | 0.23 | - | -
2月 | - | - | 13 | - | - | - | -
3月 | - | - | 10 | - | - | - | -
平成7年度
地点名 | 海南大橋 | 河川名 | 山田川（海南）
| （基準点） | 類型 | Ｄ
一般項目
| 天候 | 気温(℃） | 水温（℃） | 採取水深 | 流況 | 色相 | 臭気
4月 | 曇り | 17 | 17.3 | 表層 | 通常 | 灰緑色・中 | 無臭
5月 | 晴れ | 25.7 | 22.9 | 表層 | 通常 | 灰緑色・中 | 無臭
6月 | 晴れ | 25.6 | 23.6 | 表層 | 通常 | 黄緑色・中 | 無臭
7月 | 晴れ | 28.6 | 26.3 | 表層 | 通常 | 黄緑色・中 | 無臭
8月 | 晴れ | 33.2 | 32.2 | 表層 | 逆流 | 緑褐色・中 | 無臭
9月 | 晴れ | 28.2 | 26.5 | 表層 | 通常 | 灰緑色・中 | 無臭
10月 | 曇り | 26.4 | 25.7 | 表層 | 通常 | 灰緑色・中 | 土臭・微
11月 | 晴れ | 17.8 | 17.9 | 表層 | 通常 | 灰緑色・濃（暗） | 無臭
12月 | 晴れ | 10.6 | 13.7 | 表層 | 通常 | 黄緑色・淡（明） | 無臭
1月 | 曇り | 6.3 | 11.4 | 表層 | 通常 | 灰緑色・淡（明） | 無臭
2月 | 晴れ | 16.2 | 13 | 表層 | 通常 | 黄緑色・淡（明） | 下水臭・微
3月 | 晴れ | 9.9 | 14 | 表層 | その他 | 灰緑色・濃（暗） | 土臭・微
生活環境項目
|  | pH | DO | BOD | SS | 大腸菌群数
|  |  | (mg/l) | (mg/l) | (mg/l) | (MPN/100ml)
基準値 |  | 6.0～8.5 | 2.0以上 | 8.0以下 | 100以下 | -
平均値（７５％値） |  | - | 5.1333 | 4.6(5.3) | 6.1667 | 130000
4月 |  | 7.6 | 4.2 | 6.4 | 8 | -
5月 |  | 7.2 | 3.7 | 4.7 | 4 | -
6月 |  | 7 | 4.5 | 7.6 | 5 | -
7月 |  | 7.4 | 4.3 | 2.5 | 3 | 120000
8月 |  | 7.7 | 8.8 | 3.2 | 14 | -
9月 |  | 7.9 | 3.9 | 2.2 | 4 | -
10月 |  | 7.5 | 2.9 | 4.3 | 5 | -
11月 |  | 7.7 | 4.2 | 2.8 | 11 | -
12月 |  | 7.6 | 6 | 5.3 | 3 | -
1月 |  | 7.5 | 6.6 | 4.9 | 5 | 140000
2月 |  | 7.4 | 6.3 | 7.8 | 6 | -
3月 |  | 7.7 | 6.2 | 3.8 | 6 | -
健康項目
| カドミウム | 全シアン | 鉛 | 六価クロム | 砒素 | 純水銀 | アルキル水銀
| (mg/l) | (mg/l) | (mg/l) | (mg/l) | (mg/l) | (mg/l) | (mg/l)
基準値 | 0.01以下 | 非検出 | 0.01以下 | 0.05以下 | 0.01以下 | 0.0005以下 | 非検出
平均値 | <0.002 | <0.1 | <0.005 | <0.02 | <0.001 | <0.0005 | -
4月 | <0.002 | <0.1 | <0.005 | <0.02 | <0.001 | <0.0005 | -
5月 | - | - | - | - | - | - | -
6月 | - | - | - | - | - | - | -
7月 | <0.002 | <0.1 | <0.005 | <0.02 | <0.001 | <0.0005 | -
8月 | - | - | - | - | - | - | -
9月 | - | - | - | - | - | <0.0005 | -
10月 | <0.002 | <0.1 | <0.005 | <0.02 | <0.001 | <0.0005 | -
11月 | - | - | - | - | - | - | -
12月 | - | - | - | - | - | - | -
1月 | <0.002 | <0.1 | <0.005 | <0.02 | <0.001 | <0.0005 | -
2月 | - | - | - | - | - | - | -
3月 | - | - | - | - | - | <0.0005 | -
| ＰＣＢ | ジクロロメタン | 四塩化炭素 | 1,2-ジクロロエタン | 1,1-ジクロロエチレン | シス-1,2-ジクロロエチレン | 1,1,1-トリクロロエタン
| (mg/l) | (mg/l) | (mg/l) | (mg/l) | (mg/l) | (mg/l) | (mg/l)
基準値 | 非検出 | 0.02以下 | 0.002以下 | 0.004以下 | 0.02以下 | 0.04以下 | 1以下
平均値 | - | <0.002 | <0.0002 | <0.0004 | <0.002 | <0.004 | <0.1
4月 | - | <0.002 | <0.0002 | <0.0004 | <0.002 | <0.004 | <0.1
5月 | - | - | - | - | - | - | -
6月 | - | - | - | - | - | - | -
7月 | - | <0.002 | <0.0002 | <0.0004 | <0.002 | <0.004 | <0.1
8月 | - | - | - | - | - | - | -
9月 | - | - | - | - | - | - | -
10月 | - | <0.002 | <0.0002 | <0.0004 | <0.002 | <0.004 | <0.1
11月 | - | - | - | - | - | - | -
12月 | - | - | - | - | - | - | -
1月 | - | <0.002 | <0.0002 | <0.0004 | <0.002 | <0.004 | <0.1
2月 | - | - | - | - | - | - | -
3月 | - | - | - | - | - | - | -
| 1,1,2-トリクロロエタン | トリクロロエチレン | テトラクロロエチレン | 1,3-ジクロロプロペン | チウラム | シマジン | チオベンカルブ
| (mg/l) | (mg/l) | (mg/l) | (mg/l) | (mg/l) | (mg/l) | (mg/l)
基準値 | 0.006以下 | 0.03以下 | 0.01以下 | 0.002以下 | 0.006以下 | 0.003以下 | 0.02以下
平均値 | <0.0006 | <0.003 | <0.001 | <0.0002 | <0.004 | <0.001 | <0.002
4月 | <0.0006 | <0.003 | <0.001 | <0.0002 | <0.004 | <0.001 | <0.002
5月 | - | - | - | - | - | - | -
6月 | - | - | - | - | - | - | -
7月 | <0.0006 | <0.003 | <0.001 | <0.0002 | <0.004 | <0.001 | <0.002
8月 | - | - | - | - | - | - | -
9月 | - | - | - | - | - | - | -
10月 | <0.0006 | <0.003 | <0.001 | <0.0002 | <0.004 | <0.001 | <0.002
11月 | - | - | - | - | - | - | -
12月 | - | - | - | - | - | - | -
1月 | <0.0006 | <0.003 | <0.001 | <0.0002 | <0.004 | <0.001 | <0.002
2月 | - | - | - | - | - | - | -
3月 | - | - | - | - | - | - | -
| ベンゼン | セレン | 硝酸性窒素及び亜硝酸性窒素 | ふっ素 | ほう素
| (mg/l) | (mg/l) | (mg/l) | (mg/l) | (mg/l)
基準値 | 0.01以下 | 0.01以下 | 10以下 | 0.8以下 | 1以下
平均値 | <0.001 | <0.005 | - | - | -
4月 | <0.001 | <0.005 | - | - | -
5月 | - | - | - | - | -
6月 | - | - | - | - | -
7月 | <0.001 | <0.005 | - | - | -
8月 | - | - | - | - | -
9月 | - | - | - | - | -
10月 | <0.001 | <0.005 | - | - | -
11月 | - | - | - | - | -
12月 | - | - | - | - | -
1月 | <0.001 | <0.005 | - | - | -
2月 | - | - | - | - | -
3月 | - | - | - | - | -
その他項目
| Ｎ－ヘキサン抽出物質 | 全窒素 | 全燐 | 銅 | 全亜鉛 | クロロホルム | ホルムアルデヒド
| (mg/l) | (mg/l) | (mg/l) | (mg/l) | (mg/l) | (mg/l) | (mg/l)
平均値 | - | 1.875 | 0.2225 | <0.04 | - | - | -
4月 | - | 2.4 | 0.3 | <0.04 | - | - | -
5月 | - | - | - | - | - | - | -
6月 | - | - | - | - | - | - | -
7月 | - | 2.1 | 0.27 | <0.04 | - | - | -
8月 | - | - | - | - | - | - | -
9月 | - | - | - | - | - | - | -
10月 | - | 1.4 | 0.19 | <0.04 | - | - | -
11月 | - | - | - | - | - | - | -
12月 | - | - | - | - | - | - | -
1月 | - | 1.6 | 0.13 | <0.04 | - | - | -
2月 | - | - | - | - | - | - | -
3月 | - | - | - | - | - | - | -
| フェノール | 塩化物 イオン | ＣＯＤ | 亜硝酸性 窒素 | リン酸性 リン | 濁度 | 電気伝導率
| (mg/l) | (mg/l) | (mg/l) | (mg/l) | (mg/l) | (度) | (μS/cm)
平均値 | - | - | 7.55 | - | 0.12 | - | -
4月 | - | - | 6.2 | - | 0.13 | - | -
5月 | - | - | 8.2 | - | - | - | -
6月 | - | - | 10 | - | - | - | -
7月 | - | - | 9.1 | - | 0.16 | - | -
8月 | - | - | 8.9 | - | - | - | -
9月 | - | - | 4.8 | - | - | - | -
10月 | - | - | 11 | - | 0.12 | - | -
11月 | - | - | 4.6 | - | - | - | -
12月 | - | - | 4.7 | - | - | - | -
1月 | - | - | 6.3 | - | 0.07 | - | -
2月 | - | - | 12 | - | - | - | -
3月 | - | - | 4.8 | - | - | - | -

## 有田川
平成7年度
地点名 | 東川橋 | 河川名 | 有田川
| （補助点） | 類型 | Ａ
一般項目
| 天候 | 気温(℃） | 水温（℃） | 採取水深 | 流況 | 色相 | 臭気
4月 | 霧雨 | 15 | 13.8 | 表層 | 通常 | 緑色・淡（明） | 無臭
6月 | 晴れ | 24.1 | 22.4 | 表層 | その他 | 灰黄緑色・中 | 無臭
8月 | 晴れ | 31.2 | 28.1 | 表層 | 通常 | 緑色・淡（明） | 無臭
10月 | 曇り | 26.1 | 22.4 | 表層 | 通常 | 緑色・淡（明） | 無臭
12月 | 晴れ | 10.2 | 8.4 | 表層 | 通常 | 緑色・淡（明） | 無臭
2月 | 晴れ | 16.4 | 9 | 表層 | 通常 | 緑色・淡（明） | 無臭
生活環境項目
|  | pH | DO | BOD | SS | 大腸菌群数
|  |  | (mg/l) | (mg/l) | (mg/l) | (MPN/100ml)
基準値 |  | 6.5～8.5 | 7.5以上 | 2.0以下 | 25以下 | 1000以下
平均値（７５％値） |  | - | 10.3333 | 1.0(1.1) | 3 | -
4月 |  | 7.7 | 10 | 0.7 | 4 | -
6月 |  | 8 | 9.7 | 0.8 | 8 | -
8月 |  | 8.2 | 8 | <0.5 | <1 | -
10月 |  | 8 | 9.3 | 1 | 2 | -
12月 |  | 8.1 | 12 | 1.1 | <1 | -
2月 |  | 8.1 | 13 | 1.9 | 1 | -
健康項目
| カドミウム | 全シアン | 鉛 | 六価クロム | 砒素 | 純水銀 | アルキル水銀
| (mg/l) | (mg/l) | (mg/l) | (mg/l) | (mg/l) | (mg/l) | (mg/l)
基準値 | 0.01以下 | 非検出 | 0.01以下 | 0.05以下 | 0.01以下 | 0.0005以下 | 非検出
平均値 | <0.002 | <0.1 | <0.005 | <0.02 | <0.001 | <0.0005 | -
4月 | <0.002 | <0.1 | <0.005 | <0.02 | <0.001 | <0.0005 | -
6月 | - | - | - | - | - | <0.0005 | -
8月 | <0.002 | <0.1 | <0.005 | <0.02 | <0.001 | <0.0005 | -
10月 | <0.002 | <0.1 | <0.005 | <0.02 | <0.001 | <0.0005 | -
12月 | - | - | - | - | - | <0.0005 | -
2月 | <0.002 | <0.1 | <0.005 | <0.02 | <0.001 | <0.0005 | -
| ＰＣＢ | ジクロロメタン | 四塩化炭素 | 1,2-ジクロロエタン | 1,1-ジクロロエチレン | シス-1,2-ジクロロエチレン | 1,1,1-トリクロロエタン
| (mg/l) | (mg/l) | (mg/l) | (mg/l) | (mg/l) | (mg/l) | (mg/l)
基準値 | 非検出 | 0.02以下 | 0.002以下 | 0.004以下 | 0.02以下 | 0.04以下 | 1以下
平均値 | - | - | - | - | - | - | -
4月 | - | - | - | - | - | - | -
6月 | - | - | - | - | - | - | -
8月 | - | - | - | - | - | - | -
10月 | - | - | - | - | - | - | -
12月 | - | - | - | - | - | - | -
2月 | - | - | - | - | - | - | -
| 1,1,2-トリクロロエタン | トリクロロエチレン | テトラクロロエチレン | 1,3-ジクロロプロペン | チウラム | シマジン | チオベンカルブ
| (mg/l) | (mg/l) | (mg/l) | (mg/l) | (mg/l) | (mg/l) | (mg/l)
基準値 | 0.006以下 | 0.03以下 | 0.01以下 | 0.002以下 | 0.006以下 | 0.003以下 | 0.02以下
平均値 | - | - | - | - | - | - | -
4月 | - | - | - | - | - | - | -
6月 | - | - | - | - | - | - | -
8月 | - | - | - | - | - | - | -
10月 | - | - | - | - | - | - | -
12月 | - | - | - | - | - | - | -
2月 | - | - | - | - | - | - | -
| ベンゼン | セレン | 硝酸性窒素及び亜硝酸性窒素 | ふっ素 | ほう素
| (mg/l) | (mg/l) | (mg/l) | (mg/l) | (mg/l)
基準値 | 0.01以下 | 0.01以下 | 10以下 | 0.8以下 | 1以下
平均値 | - | - | - | - | -
4月 | - | - | - | - | -
6月 | - | - | - | - | -
8月 | - | - | - | - | -
10月 | - | - | - | - | -
12月 | - | - | - | - | -
2月 | - | - | - | - | -
その他項目
| Ｎ－ヘキサン抽出物質 | 全窒素 | 全燐 | 銅 | 全亜鉛 | クロロホルム | ホルムアルデヒド
| (mg/l) | (mg/l) | (mg/l) | (mg/l) | (mg/l) | (mg/l) | (mg/l)
平均値 | - | 0.6325 | 0.017 | <0.04 | - | - | -
4月 | - | 0.52 | 0.015 | <0.04 | - | - | -
6月 | - | - | - | - | - | - | -
8月 | - | 0.56 | 0.016 | <0.04 | - | - | -
10月 | - | 0.81 | 0.02 | <0.04 | - | - | -
12月 | - | - | - | - | - | - | -
2月 | - | 0.64 | 0.017 | <0.04 | - | - | -
| フェノール | 塩化物 イオン | ＣＯＤ | 亜硝酸性 窒素 | リン酸性 リン | 濁度 | 電気伝導率
| (mg/l) | (mg/l) | (mg/l) | (mg/l) | (mg/l) | (度) | (μS/cm)
平均値 | - | - | 1.55 | - | <0.01 | - | -
4月 | - | - | 1.1 | - | <0.01 | - | -
6月 | - | - | 1.9 | - | - | - | -
8月 | - | - | 1.8 | - | <0.01 | - | -
10月 | - | - | 1.4 | - | <0.01 | - | -
12月 | - | - | 0.7 | - | - | - | -
2月 | - | - | 2.4 | - | <0.01 | - | -
平成7年度
地点名 | 金屋橋 | 河川名 | 有田川
| （補助点） | 類型 | Ａ
一般項目
| 天候 | 気温(℃） | 水温（℃） | 採取水深 | 流況 | 色相 | 臭気
4月 | 雨 | 15.8 | 14.4 | 表層 | 通常 | 緑色・淡（明） | 無臭
6月 | 晴れ | 25 | 23 | 表層 | その他 | 灰黄緑色・中 | 無臭
8月 | 晴れ | 33.8 | 28.9 | 表層 | 通常 | 緑色・淡（明） | 無臭
10月 | 曇り | 26 | 22 | 表層 | 通常 | 緑色・淡（明） | 無臭
12月 | 晴れ | 10.6 | 9.2 | 表層 | 通常 | 緑色・淡（明） | 無臭
2月 | 晴れ | 17.5 | 10.2 | 表層 | 通常 | 緑色・淡（明） | 無臭
生活環境項目
|  | pH | DO | BOD | SS | 大腸菌群数
|  |  | (mg/l) | (mg/l) | (mg/l) | (MPN/100ml)
基準値 |  | 6.5～8.5 | 7.5以上 | 2.0以下 | 25以下 | 1000以下
平均値（７５％値） |  | - | 10.1667 | 0.8(1.0) | 2 | -
4月 |  | 7.6 | 10 | 0.6 | 4 | -
6月 |  | 7.9 | 9.7 | 0.7 | 5 | -
8月 |  | 8 | 8.1 | 0.8 | <1 | -
10月 |  | 8.1 | 9.2 | 0.6 | <1 | -
12月 |  | 8 | 12 | 1 | <1 | -
2月 |  | 8.1 | 12 | 1.2 | <1 | -
健康項目
| カドミウム | 全シアン | 鉛 | 六価クロム | 砒素 | 純水銀 | アルキル水銀
| (mg/l) | (mg/l) | (mg/l) | (mg/l) | (mg/l) | (mg/l) | (mg/l)
基準値 | 0.01以下 | 非検出 | 0.01以下 | 0.05以下 | 0.01以下 | 0.0005以下 | 非検出
平均値 | <0.002 | <0.1 | <0.005 | <0.02 | <0.001 | <0.0005 | -
4月 | <0.002 | <0.1 | <0.005 | <0.02 | <0.001 | <0.0005 | -
6月 | - | - | - | - | - | <0.0005 | -
8月 | <0.002 | <0.1 | <0.005 | <0.02 | <0.001 | <0.0005 | -
10月 | <0.002 | <0.1 | <0.005 | <0.02 | <0.001 | <0.0005 | -
12月 | - | - | - | - | - | <0.0005 | -
2月 | <0.002 | <0.1 | <0.005 | <0.02 | <0.001 | <0.0005 | -
| ＰＣＢ | ジクロロメタン | 四塩化炭素 | 1,2-ジクロロエタン | 1,1-ジクロロエチレン | シス-1,2-ジクロロエチレン | 1,1,1-トリクロロエタン
| (mg/l) | (mg/l) | (mg/l) | (mg/l) | (mg/l) | (mg/l) | (mg/l)
基準値 | 非検出 | 0.02以下 | 0.002以下 | 0.004以下 | 0.02以下 | 0.04以下 | 1以下
平均値 | - | - | - | - | - | - | -
4月 | - | - | - | - | - | - | -
6月 | - | - | - | - | - | - | -
8月 | - | - | - | - | - | - | -
10月 | - | - | - | - | - | - | -
12月 | - | - | - | - | - | - | -
2月 | - | - | - | - | - | - | -
| 1,1,2-トリクロロエタン | トリクロロエチレン | テトラクロロエチレン | 1,3-ジクロロプロペン | チウラム | シマジン | チオベンカルブ
| (mg/l) | (mg/l) | (mg/l) | (mg/l) | (mg/l) | (mg/l) | (mg/l)
基準値 | 0.006以下 | 0.03以下 | 0.01以下 | 0.002以下 | 0.006以下 | 0.003以下 | 0.02以下
平均値 | - | - | - | - | - | - | -
4月 | - | - | - | - | - | - | -
6月 | - | - | - | - | - | - | -
8月 | - | - | - | - | - | - | -
10月 | - | - | - | - | - | - | -
12月 | - | - | - | - | - | - | -
2月 | - | - | - | - | - | - | -
| ベンゼン | セレン | 硝酸性窒素及び亜硝酸性窒素 | ふっ素 | ほう素
| (mg/l) | (mg/l) | (mg/l) | (mg/l) | (mg/l)
基準値 | 0.01以下 | 0.01以下 | 10以下 | 0.8以下 | 1以下
平均値 | - | - | - | - | -
4月 | - | - | - | - | -
6月 | - | - | - | - | -
8月 | - | - | - | - | -
10月 | - | - | - | - | -
12月 | - | - | - | - | -
2月 | - | - | - | - | -
その他項目
| Ｎ－ヘキサン抽出物質 | 全窒素 | 全燐 | 銅 | 全亜鉛 | クロロホルム | ホルムアルデヒド
| (mg/l) | (mg/l) | (mg/l) | (mg/l) | (mg/l) | (mg/l) | (mg/l)
平均値 | - | 0.5525 | 0.023 | <0.04 | - | - | -
4月 | - | 0.53 | 0.028 | <0.04 | - | - | -
6月 | - | - | - | - | - | - | -
8月 | - | 0.5 | 0.023 | <0.04 | - | - | -
10月 | - | 0.73 | 0.018 | <0.04 | - | - | -
12月 | - | - | - | - | - | - | -
2月 | - | 0.45 | 0.023 | <0.04 | - | - | -
| フェノール | 塩化物 イオン | ＣＯＤ | 亜硝酸性 窒素 | リン酸性 リン | 濁度 | 電気伝導率
| (mg/l) | (mg/l) | (mg/l) | (mg/l) | (mg/l) | (度) | (μS/cm)
平均値 | - | - | 1.2333 | - | 0.01 | - | -
4月 | - | - | 1.1 | - | 0.01 | - | -
6月 | - | - | 1.9 | - | - | - | -
8月 | - | - | 1.5 | - | <0.01 | - | -
10月 | - | - | 1.1 | - | <0.01 | - | -
12月 | - | - | 0.6 | - | - | - | -
2月 | - | - | 1.2 | - | <0.01 | - | -
平成7年度
地点名 | 保田井堰 | 河川名 | 有田川
| （基準点） | 類型 | Ａ
一般項目
| 天候 | 気温(℃） | 水温（℃） | 採取水深 | 流況 | 色相 | 臭気
4月 | 曇り | 17.6 | 15.2 | 表層 | 通常 | 緑色・淡（明） | 無臭
6月 | 晴れ | 25.9 | 22.9 | 表層 | その他 | 黄緑色・淡（明） | 無臭
8月 | 晴れ | 33.4 | 28.3 | 表層 | 通常 | 緑色・淡（明） | 無臭
10月 | 曇り | 26.6 | 22.4 | 表層 | 通常 | 緑色・淡（明） | 無臭
12月 | 晴れ | 11.3 | 10.6 | 表層 | 通常 | 緑色・淡（明） | 無臭
2月 | 晴れ | 18.2 | 13.9 | 表層 | 通常 | 緑色・淡（明） | 無臭
生活環境項目
|  | pH | DO | BOD | SS | 大腸菌群数
|  |  | (mg/l) | (mg/l) | (mg/l) | (MPN/100ml)
基準値 |  | 6.5～8.5 | 7.5以上 | 2.0以下 | 25以下 | 1000以下
平均値（７５％値） |  | - | 10.1667 | 1.0(1.0) | 3 | 400
4月 |  | 7.5 | 9.5 | 0.8 | 8 | -
6月 |  | 7.8 | 9.9 | 0.7 | 4 | -
8月 |  | 7.9 | 8.8 | 0.8 | 1 | 460
10月 |  | 7.9 | 8.8 | 0.9 | 3 | -
12月 |  | 7.9 | 11 | 1 | <1 | -
2月 |  | 8 | 13 | 1.5 | <1 | 330
健康項目
| カドミウム | 全シアン | 鉛 | 六価クロム | 砒素 | 純水銀 | アルキル水銀
| (mg/l) | (mg/l) | (mg/l) | (mg/l) | (mg/l) | (mg/l) | (mg/l)
基準値 | 0.01以下 | 非検出 | 0.01以下 | 0.05以下 | 0.01以下 | 0.0005以下 | 非検出
平均値 | <0.002 | <0.1 | <0.005 | <0.02 | <0.001 | <0.0005 | -
4月 | <0.002 | <0.1 | <0.005 | <0.02 | <0.001 | <0.0005 | -
6月 | - | - | - | - | - | <0.0005 | -
8月 | <0.002 | <0.1 | <0.005 | <0.02 | <0.001 | <0.0005 | -
10月 | <0.002 | <0.1 | <0.005 | <0.02 | <0.001 | <0.0005 | -
12月 | - | - | - | - | - | <0.0005 | -
2月 | <0.002 | <0.1 | <0.005 | <0.02 | <0.001 | <0.0005 | -
| ＰＣＢ | ジクロロメタン | 四塩化炭素 | 1,2-ジクロロエタン | 1,1-ジクロロエチレン | シス-1,2-ジクロロエチレン | 1,1,1-トリクロロエタン
| (mg/l) | (mg/l) | (mg/l) | (mg/l) | (mg/l) | (mg/l) | (mg/l)
基準値 | 非検出 | 0.02以下 | 0.002以下 | 0.004以下 | 0.02以下 | 0.04以下 | 1以下
平均値 | - | <0.002 | <0.0002 | <0.0004 | <0.002 | <0.004 | <0.1
4月 | - | <0.002 | <0.0002 | <0.0004 | <0.002 | <0.004 | <0.1
6月 | - | - | - | - | - | - | -
8月 | - | <0.002 | <0.0002 | <0.0004 | <0.002 | <0.004 | <0.1
10月 | - | <0.002 | <0.0002 | <0.0004 | <0.002 | <0.004 | <0.1
12月 | - | - | - | - | - | - | -
2月 | - | <0.002 | <0.0002 | <0.0004 | <0.002 | <0.004 | <0.1
| 1,1,2-トリクロロエタン | トリクロロエチレン | テトラクロロエチレン | 1,3-ジクロロプロペン | チウラム | シマジン | チオベンカルブ
| (mg/l) | (mg/l) | (mg/l) | (mg/l) | (mg/l) | (mg/l) | (mg/l)
基準値 | 0.006以下 | 0.03以下 | 0.01以下 | 0.002以下 | 0.006以下 | 0.003以下 | 0.02以下
平均値 | <0.0006 | <0.003 | <0.001 | <0.0002 | <0.004 | <0.001 | <0.002
4月 | <0.0006 | <0.003 | <0.001 | <0.0002 | <0.004 | <0.001 | <0.002
6月 | - | - | - | - | - | - | -
8月 | <0.0006 | <0.003 | <0.001 | <0.0002 | <0.004 | <0.001 | <0.002
10月 | <0.0006 | <0.003 | <0.001 | <0.0002 | <0.004 | <0.001 | <0.002
12月 | - | - | - | - | - | - | -
2月 | <0.0006 | <0.003 | <0.001 | <0.0002 | <0.004 | <0.001 | <0.002
| ベンゼン | セレン | 硝酸性窒素及び亜硝酸性窒素 | ふっ素 | ほう素
| (mg/l) | (mg/l) | (mg/l) | (mg/l) | (mg/l)
基準値 | 0.01以下 | 0.01以下 | 10以下 | 0.8以下 | 1以下
平均値 | <0.001 | <0.005 | - | - | -
4月 | <0.001 | <0.005 | - | - | -
6月 | - | - | - | - | -
8月 | <0.001 | <0.005 | - | - | -
10月 | <0.001 | <0.005 | - | - | -
12月 | - | - | - | - | -
2月 | <0.001 | <0.005 | - | - | -
その他項目
| Ｎ－ヘキサン抽出物質 | 全窒素 | 全燐 | 銅 | 全亜鉛 | クロロホルム | ホルムアルデヒド
| (mg/l) | (mg/l) | (mg/l) | (mg/l) | (mg/l) | (mg/l) | (mg/l)
平均値 | - | 0.9675 | 0.03725 | <0.04 | - | - | -
4月 | - | 0.75 | 0.044 | <0.04 | - | - | -
6月 | - | - | - | - | - | - | -
8月 | - | 1.1 | 0.059 | <0.04 | - | - | -
10月 | - | 1.1 | 0.021 | <0.04 | - | - | -
12月 | - | - | - | - | - | - | -
2月 | - | 0.92 | 0.025 | <0.04 | - | - | -
| フェノール | 塩化物 イオン | ＣＯＤ | 亜硝酸性 窒素 | リン酸性 リン | 濁度 | 電気伝導率
| (mg/l) | (mg/l) | (mg/l) | (mg/l) | (mg/l) | (度) | (μS/cm)
平均値 | - | - | 1.65 | - | 0.01 | - | -
4月 | - | - | 1.4 | - | 0.02 | - | -
6月 | - | - | 1.8 | - | - | - | -
8月 | - | - | 2.4 | - | <0.01 | - | -
10月 | - | - | 2 | - | 0.01 | - | -
12月 | - | - | 0.9 | - | - | - | -
2月 | - | - | 1.4 | - | <0.01 | - | -

## 山田（湯浅）・広川
平成 年度
地点名 | 希望橋 | 河川名 | 山田川（湯浅）
|  | 類型 | －
一般項目
| 天候 | 気温(℃） | 水温（℃） | 採取水深 | 流況 | 色相 | 臭気
４月
６月
８月
１０月
１２月
２月
生活環境項目
|  | pH | DO | BOD | SS | 大腸菌群数
|  |  | (mg/l) | (mg/l) | (mg/l) | (MPN/100ml)
基準値 |  | - | - | - | - | -
平均値（７５％値）
４月
６月
８月
１０月
１２月
２月
健康項目
| カドミウム | 全シアン | 鉛 | 六価クロム | 砒素 | 純水銀 | アルキル水銀
| (mg/l) | (mg/l) | (mg/l) | (mg/l) | (mg/l) | (mg/l) | (mg/l)
基準値 | 0.01以下 | 非検出 | 0.01以下 | 0.05以下 | 0.01以下 | 0.0005以下 | 非検出
平均値
４月
６月
８月
１０月
１２月
２月
| ＰＣＢ | ジクロロメタン | 四塩化炭素 | 1,2-ジクロロエタン | 1,1-ジクロロエチレン | シス-1,2-ジクロロエチレン | 1,1,1-トリクロロエタン
| (mg/l) | (mg/l) | (mg/l) | (mg/l) | (mg/l) | (mg/l) | (mg/l)
基準値 | 非検出 | 0.02以下 | 0.002以下 | 0.004以下 | 0.02以下 | 0.04以下 | 1以下
平均値
４月
６月
８月
１０月
１２月
２月
| 1,1,2-トリクロロエタン | トリクロロエチレン | テトラクロロエチレン | 1,3-ジクロロプロペン | チウラム | シマジン | チオベンカルブ
| (mg/l) | (mg/l) | (mg/l) | (mg/l) | (mg/l) | (mg/l) | (mg/l)
基準値 | 0.006以下 | 0.03以下 | 0.01以下 | 0.002以下 | 0.006以下 | 0.003以下 | 0.02以下
平均値
４月
６月
８月
１０月
１２月
２月
| ベンゼン | セレン | 硝酸性窒素及び亜硝酸性窒素 | ふっ素 | ほう素
| (mg/l) | (mg/l) | (mg/l) | (mg/l) | (mg/l)
基準値 | 0.01以下 | 0.01以下 | 10以下 | 0.8以下 | 1以下
平均値
４月
６月
８月
１０月
１２月
２月
その他項目
| Ｎ－ヘキサン抽出物質 | 全窒素 | 全燐 | 銅 | 全亜鉛 | クロロホルム | ホルムアルデヒド
| (mg/l) | (mg/l) | (mg/l) | (mg/l) | (mg/l) | (mg/l) | (mg/l)
平均値
４月
６月
８月
１０月
１２月
２月
| フェノール | 塩化物 イオン | ＣＯＤ | 亜硝酸性 窒素 | リン酸性 リン | 濁度 | 電気伝導率
| (mg/l) | (mg/l) | (mg/l) | (mg/l) | (mg/l) | (度) | (μS/cm)
平均値
４月
６月
８月
１０月
１２月
２月
平成 年度
地点名 | 新広橋 | 河川名 | 広川
|  | 類型 | －
一般項目
| 天候 | 気温(℃） | 水温（℃） | 採取水深 | 流況 | 色相 | 臭気
４月
６月
８月
１０月
１２月
２月
生活環境項目
|  | pH | DO | BOD | SS | 大腸菌群数
|  |  | (mg/l) | (mg/l) | (mg/l) | (MPN/100ml)
基準値
平均値（７５％値）
４月
６月
８月
１０月
１２月
２月
健康項目
| カドミウム | 全シアン | 鉛 | 六価クロム | 砒素 | 純水銀 | アルキル水銀
| (mg/l) | (mg/l) | (mg/l) | (mg/l) | (mg/l) | (mg/l) | (mg/l)
基準値 | 0.01以下 | 非検出 | 0.01以下 | 0.05以下 | 0.01以下 | 0.0005以下 | 非検出
平均値
４月
６月
８月
１０月
１２月
２月
| ＰＣＢ | ジクロロメタン | 四塩化炭素 | 1,2-ジクロロエタン | 1,1-ジクロロエチレン | シス-1,2-ジクロロエチレン | 1,1,1-トリクロロエタン
| (mg/l) | (mg/l) | (mg/l) | (mg/l) | (mg/l) | (mg/l) | (mg/l)
基準値 | 非検出 | 0.02以下 | 0.002以下 | 0.004以下 | 0.02以下 | 0.04以下 | 1以下
平均値
４月
６月
８月
１０月
１２月
２月
| 1,1,2-トリクロロエタン | トリクロロエチレン | テトラクロロエチレン | 1,3-ジクロロプロペン | チウラム | シマジン | チオベンカルブ
| (mg/l) | (mg/l) | (mg/l) | (mg/l) | (mg/l) | (mg/l) | (mg/l)
基準値 | 0.006以下 | 0.03以下 | 0.01以下 | 0.002以下 | 0.006以下 | 0.003以下 | 0.02以下
平均値
４月
６月
８月
１０月
１２月
２月
| ベンゼン | セレン | 硝酸性窒素及び亜硝酸性窒素 | ふっ素 | ほう素
| (mg/l) | (mg/l) | (mg/l) | (mg/l) | (mg/l)
基準値 | 0.01以下 | 0.01以下 | 10以下 | 0.8以下 | 1以下
平均値
４月
６月
８月
１０月
１２月
２月
その他項目
| Ｎ－ヘキサン抽出物質 | 全窒素 | 全燐 | 銅 | 全亜鉛 | クロロホルム | ホルムアルデヒド
| (mg/l) | (mg/l) | (mg/l) | (mg/l) | (mg/l) | (mg/l) | (mg/l)
平均値 | - | 0.92 | 0.02 | - | 0.005 | 0.001 | <0.008
４月
６月
８月
１０月
１２月
２月
| フェノール | 塩化物 イオン | ＣＯＤ | 亜硝酸性 窒素 | リン酸性 リン | 濁度 | 電気伝導率
| (mg/l) | (mg/l) | (mg/l) | (mg/l) | (mg/l) | (度) | (μS/cm)
平均値
４月
６月
８月
１０月
１２月
２月

## 日高川
平成7年度
地点名 | 船津堰堤 | 河川名 | 日高川
| （基準点） | 類型 | Ａ
一般項目
| 天候 | 気温(℃） | 水温（℃） | 採取水深 | 流況 | 色相 | 臭気
5月 | 晴れ | 25 | 17.8 | 表層 | 通常 | 無色 | 無臭
7月 | 晴れ | 31 | 25.7 | 表層 | - | 緑青色・中 | 無臭
9月 | 薄曇 | 31.3 | 25.7 | 表層 | 通常 | 無色 | 無臭
11月 | 曇り | 20.7 | 18.4 | 表層 | 通常 | 無色 | 無臭
1月 | 曇り | 7.5 | 4.4 | 表層 | 通常 | 無色 | 無臭
3月 | 晴れ | 7.3 | 8 | 表層 | 通常 | 黄緑色・中 | 無臭
生活環境項目
|  | pH | DO | BOD | SS | 大腸菌群数
|  |  | (mg/l) | (mg/l) | (mg/l) | (MPN/100ml)
基準値 |  | 6.5～8.5 | 7.5以上 | 2.0以下 | 25以下 | 1000以下
平均値（７５％値） |  | - | 9.6833 | 0.7(0.8) | 2 | 540
5月 |  | 7.4 | 9.7 | 0.8 | 1 | -
7月 |  | 7.7 | 8.1 | <0.5 | <1 | 930
9月 |  | 7.6 | 7.5 | 0.8 | 1 | -
11月 |  | 7.2 | 8.8 | 0.6 | <1 | 150
1月 |  | 7.4 | 12 | 0.5 | <1 | -
3月 |  | 7.6 | 12 | 0.7 | 5 | -
健康項目
| カドミウム | 全シアン | 鉛 | 六価クロム | 砒素 | 純水銀 | アルキル水銀
| (mg/l) | (mg/l) | (mg/l) | (mg/l) | (mg/l) | (mg/l) | (mg/l)
基準値 | 0.01以下 | 非検出 | 0.01以下 | 0.05以下 | 0.01以下 | 0.0005以下 | 非検出
平均値 | <0.002 | <0.1 | <0.005 | <0.02 | 0.001 | <0.0005 | -
5月 | <0.002 | <0.1 | <0.005 | <0.02 | 0.001 | <0.0005 | -
7月 | <0.002 | <0.1 | <0.005 | <0.02 | 0.002 | <0.0005 | -
9月 | - | - | - | - | - | <0.0005 | -
11月 | <0.002 | <0.1 | <0.005 | <0.02 | 0.001 | <0.0005 | -
1月 | <0.002 | <0.1 | <0.005 | <0.02 | <0.001 | <0.0005 | -
3月 | - | - | - | - | - | <0.0005 | -
| ＰＣＢ | ジクロロメタン | 四塩化炭素 | 1,2-ジクロロエタン | 1,1-ジクロロエチレン | シス-1,2-ジクロロエチレン | 1,1,1-トリクロロエタン
| (mg/l) | (mg/l) | (mg/l) | (mg/l) | (mg/l) | (mg/l) | (mg/l)
基準値 | 非検出 | 0.02以下 | 0.002以下 | 0.004以下 | 0.02以下 | 0.04以下 | 1以下
平均値 | - | <0.002 | <0.0002 | <0.0004 | <0.002 | <0.004 | <0.1
5月 | - | <0.002 | <0.0002 | <0.0004 | <0.002 | <0.004 | <0.1
7月 | - | <0.002 | <0.0002 | <0.0004 | <0.002 | <0.004 | <0.1
9月 | - | - | - | - | - | - | -
11月 | - | <0.002 | <0.0002 | <0.0004 | <0.002 | <0.004 | <0.1
1月 | - | <0.002 | <0.0002 | <0.0004 | <0.002 | <0.004 | <0.1
3月 | - | - | - | - | - | - | -
| 1,1,2-トリクロロエタン | トリクロロエチレン | テトラクロロエチレン | 1,3-ジクロロプロペン | チウラム | シマジン | チオベンカルブ
| (mg/l) | (mg/l) | (mg/l) | (mg/l) | (mg/l) | (mg/l) | (mg/l)
基準値 | 0.006以下 | 0.03以下 | 0.01以下 | 0.002以下 | 0.006以下 | 0.003以下 | 0.02以下
平均値 | <0.0006 | <0.003 | <0.001 | <0.0002 | <0.004 | <0.001 | <0.002
5月 | <0.0006 | <0.003 | <0.001 | <0.0002 | <0.004 | <0.001 | <0.002
7月 | <0.0006 | <0.003 | <0.001 | <0.0002 | <0.004 | <0.001 | <0.002
9月 | - | - | - | - | - | - | -
11月 | <0.0006 | <0.003 | <0.001 | <0.0002 | <0.004 | <0.001 | <0.002
1月 | <0.0006 | <0.003 | <0.001 | <0.0002 | <0.004 | <0.001 | <0.002
3月 | - | - | - | - | - | - | -
| ベンゼン | セレン | 硝酸性窒素及び亜硝酸性窒素 | ふっ素 | ほう素
| (mg/l) | (mg/l) | (mg/l) | (mg/l) | (mg/l)
基準値 | 0.01以下 | 0.01以下 | 10以下 | 0.8以下 | 1以下
平均値 | <0.001 | <0.005 | - | - | -
5月 | <0.001 | <0.005 | - | - | -
7月 | <0.001 | <0.005 | - | - | -
9月 | - | - | - | - | -
11月 | <0.001 | <0.005 | - | - | -
1月 | <0.001 | <0.005 | - | - | -
3月 | - | - | - | - | -
その他項目
| Ｎ－ヘキサン抽出物質 | 全窒素 | 全燐 | 銅 | 全亜鉛 | クロロホルム | ホルムアルデヒド
| (mg/l) | (mg/l) | (mg/l) | (mg/l) | (mg/l) | (mg/l) | (mg/l)
平均値 | - | 0.185 | 0.01375 | <0.04 | - | - | -
5月 | - | 0.22 | 0.005 | <0.04 | - | - | -
7月 | - | 0.21 | 0.006 | <0.04 | - | - | -
9月 | - | - | - | - | - | - | -
11月 | - | 0.23 | 0.041 | <0.04 | - | - | -
1月 | - | 0.08 | 0.003 | <0.04 | - | - | -
3月 | - | - | - | - | - | - | -
| フェノール | 塩化物 イオン | ＣＯＤ | 亜硝酸性 窒素 | リン酸性 リン | 濁度 | 電気伝導率
| (mg/l) | (mg/l) | (mg/l) | (mg/l) | (mg/l) | (度) | (μS/cm)
平均値 | - | - | 0.85 | - | <0.01 | - | -
5月 | - | - | 1.1 | - | <0.01 | - | -
7月 | - | - | 0.6 | - | <0.01 | - | -
9月 | - | - | 1 | - | - | - | -
11月 | - | - | 0.8 | - | <0.01 | - | -
1月 | - | - | 0.8 | - | <0.01 | - | -
3月 | - | - | 0.8 | - | - | - | -
平成7年度
地点名 | 千鳥橋 | 河川名 | 日高川
| （補助点） | 類型 | Ａ
一般項目
| 天候 | 気温(℃） | 水温（℃） | 採取水深 | 流況 | 色相 | 臭気
5月 | 晴れ | 25 | 18.1 | 表層 | 通常 | 緑色・中 | 無臭
7月 | 晴れ | 31 | 26.2 | 表層 | - | 緑色・中 | 無臭
9月 | 薄曇 | 31.3 | 25.8 | 表層 | 通常 | 緑色・中 | 無臭
11月 | 曇り | 20.7 | 18.3 | 表層 | 通常 | 青緑色・中 | 無臭
1月 | 曇り | 7.5 | 4.9 | 表層 | 通常 | 青緑色・中 | 無臭
3月 | 晴れ | 7.3 | 6.9 | 表層 | 通常 | 緑青色・中 | 無臭
生活環境項目
|  | pH | DO | BOD | SS | 大腸菌群数
|  |  | (mg/l) | (mg/l) | (mg/l) | (MPN/100ml)
基準値 |  | 6.5～8.5 | 7.5以上 | 2.0以下 | 25以下 | 1000以下
平均値（７５％値） |  | - | 10.1167 | 0.7(0.9) | <1 | -
5月 |  | 7.3 | 9.7 | 0.6 | <1 | -
7月 |  | 7.6 | 8.2 | 0.5 | <1 | -
9月 |  | 7.8 | 7.9 | 0.9 | <1 | -
11月 |  | 7.4 | 8.9 | <0.5 | <1 | -
1月 |  | 7.3 | 14 | 0.9 | <1 | -
3月 |  | 7.5 | 12 | 0.6 | <1 | -
健康項目
| カドミウム | 全シアン | 鉛 | 六価クロム | 砒素 | 純水銀 | アルキル水銀
| (mg/l) | (mg/l) | (mg/l) | (mg/l) | (mg/l) | (mg/l) | (mg/l)
基準値 | 0.01以下 | 非検出 | 0.01以下 | 0.05以下 | 0.01以下 | 0.0005以下 | 非検出
平均値 | <0.002 | <0.1 | <0.005 | <0.02 | 0.001 | <0.0005 | -
5月 | <0.002 | <0.1 | <0.005 | <0.02 | 0.001 | <0.0005 | -
7月 | <0.002 | <0.1 | <0.005 | <0.02 | <0.001 | <0.0005 | -
9月 | - | - | - | - | - | <0.0005 | -
11月 | <0.002 | <0.1 | <0.005 | <0.02 | 0.001 | <0.0005 | -
1月 | <0.002 | <0.1 | <0.005 | <0.02 | <0.001 | <0.0005 | -
3月 | - | - | - | - | - | <0.0005 | -
| ＰＣＢ | ジクロロメタン | 四塩化炭素 | 1,2-ジクロロエタン | 1,1-ジクロロエチレン | シス-1,2-ジクロロエチレン | 1,1,1-トリクロロエタン
| (mg/l) | (mg/l) | (mg/l) | (mg/l) | (mg/l) | (mg/l) | (mg/l)
基準値 | 非検出 | 0.02以下 | 0.002以下 | 0.004以下 | 0.02以下 | 0.04以下 | 1以下
平均値 | - | - | - | - | - | - | -
5月 | - | - | - | - | - | - | -
7月 | - | - | - | - | - | - | -
9月 | - | - | - | - | - | - | -
11月 | - | - | - | - | - | - | -
1月 | - | - | - | - | - | - | -
3月 | - | - | - | - | - | - | -
| 1,1,2-トリクロロエタン | トリクロロエチレン | テトラクロロエチレン | 1,3-ジクロロプロペン | チウラム | シマジン | チオベンカルブ
| (mg/l) | (mg/l) | (mg/l) | (mg/l) | (mg/l) | (mg/l) | (mg/l)
基準値 | 0.006以下 | 0.03以下 | 0.01以下 | 0.002以下 | 0.006以下 | 0.003以下 | 0.02以下
平均値 | - | - | - | - | - | - | -
5月 | - | - | - | - | - | - | -
7月 | - | - | - | - | - | - | -
9月 | - | - | - | - | - | - | -
11月 | - | - | - | - | - | - | -
1月 | - | - | - | - | - | - | -
3月 | - | - | - | - | - | - | -
| ベンゼン | セレン | 硝酸性窒素及び亜硝酸性窒素 | ふっ素 | ほう素
| (mg/l) | (mg/l) | (mg/l) | (mg/l) | (mg/l)
基準値 | 0.01以下 | 0.01以下 | 10以下 | 0.8以下 | 1以下
平均値 | - | - | - | - | -
5月 | - | - | - | - | -
7月 | - | - | - | - | -
9月 | - | - | - | - | -
11月 | - | - | - | - | -
1月 | - | - | - | - | -
3月 | - | - | - | - | -
その他項目
| Ｎ－ヘキサン抽出物質 | 全窒素 | 全燐 | 銅 | 全亜鉛 | クロロホルム | ホルムアルデヒド
| (mg/l) | (mg/l) | (mg/l) | (mg/l) | (mg/l) | (mg/l) | (mg/l)
平均値 | - | 0.2025 | 0.01725 | <0.04 | - | - | -
5月 | - | 0.2 | 0.005 | <0.04 | - | - | -
7月 | - | 0.2 | 0.006 | <0.04 | - | - | -
9月 | - | - | - | - | - | - | -
11月 | - | 0.27 | 0.052 | <0.04 | - | - | -
1月 | - | 0.14 | 0.006 | <0.04 | - | - | -
3月 | - | - | - | - | - | - | -
| フェノール | 塩化物 イオン | ＣＯＤ | 亜硝酸性 窒素 | リン酸性 リン | 濁度 | 電気伝導率
| (mg/l) | (mg/l) | (mg/l) | (mg/l) | (mg/l) | (度) | (μS/cm)
平均値 | - | - | 0.8 | - | <0.01 | - | -
5月 | - | - | <0.5 | - | <0.01 | - | -
7月 | - | - | 0.8 | - | <0.01 | - | -
9月 | - | - | 1 | - | - | - | -
11月 | - | - | 1 | - | <0.01 | - | -
1月 | - | - | 0.6 | - | <0.01 | - | -
3月 | - | - | 0.8 | - | - | - | -
平成7年度
地点名 | 若野橋 | 河川名 | 日高川
| （基準点） | 類型 | Ａ
一般項目
| 天候 | 気温(℃） | 水温（℃） | 採取水深 | 流況 | 色相 | 臭気
5月 | 晴れ | 25.3 | 18.7 | 表層 | 通常 | 無色 | 無臭
7月 | 曇り | 31 | 26.1 | 表層 | - | 無色 | 無臭
9月 | 曇り | 31.3 | 25.5 | 表層 | 通常 | 無色 | 無臭
11月 | 曇り | 20.7 | 18.5 | 表層 | 通常 | 緑青色・中 | 無臭
1月 | 曇り | 7.5 | 5 | 表層 | 通常 | 無色 | 無臭
3月 | 晴れ | 7.3 | 7.4 | 表層 | 通常 | 無色 | 無臭
生活環境項目
|  | pH | DO | BOD | SS | 大腸菌群数
|  |  | (mg/l) | (mg/l) | (mg/l) | (MPN/100ml)
基準値 |  | 6.5～8.5 | 7.5以上 | 2.0以下 | 25以下 | 1000以下
平均値（７５％値） |  | - | 9.7667 | 0.8(0.9) | 1 | 130
5月 |  | 7.4 | 10 | 1.1 | <1 | -
7月 |  | 7.6 | 7.9 | 0.6 | <1 | 230
9月 |  | 7.6 | 7.5 | 0.9 | <1 | -
11月 |  | 7.4 | 9.2 | 0.6 | 1 | 36
1月 |  | 7.2 | 12 | 0.8 | <1 | -
3月 |  | 7.5 | 12 | 0.9 | <1 | -
健康項目
| カドミウム | 全シアン | 鉛 | 六価クロム | 砒素 | 純水銀 | アルキル水銀
| (mg/l) | (mg/l) | (mg/l) | (mg/l) | (mg/l) | (mg/l) | (mg/l)
基準値 | 0.01以下 | 非検出 | 0.01以下 | 0.05以下 | 0.01以下 | 0.0005以下 | 非検出
平均値 | <0.002 | <0.1 | <0.005 | <0.02 | 0.002 | <0.0005 | -
5月 | <0.002 | <0.1 | <0.005 | <0.02 | 0.002 | <0.0005 | -
7月 | <0.002 | <0.1 | <0.005 | <0.02 | 0.004 | <0.0005 | -
9月 | - | - | - | - | - | <0.0005 | -
11月 | <0.002 | <0.1 | <0.005 | <0.02 | <0.001 | <0.0005 | -
1月 | <0.002 | <0.1 | <0.005 | <0.02 | <0.001 | <0.0005 | -
3月 | - | - | - | - | - | <0.0005 | -
| ＰＣＢ | ジクロロメタン | 四塩化炭素 | 1,2-ジクロロエタン | 1,1-ジクロロエチレン | シス-1,2-ジクロロエチレン | 1,1,1-トリクロロエタン
| (mg/l) | (mg/l) | (mg/l) | (mg/l) | (mg/l) | (mg/l) | (mg/l)
基準値 | 非検出 | 0.02以下 | 0.002以下 | 0.004以下 | 0.02以下 | 0.04以下 | 1以下
平均値 | - | <0.002 | <0.0002 | <0.0004 | <0.002 | <0.004 | <0.1
5月 | - | <0.002 | <0.0002 | <0.0004 | <0.002 | <0.004 | <0.1
7月 | - | <0.002 | <0.0002 | <0.0004 | <0.002 | <0.004 | <0.1
9月 | - | - | - | - | - | - | -
11月 | - | <0.002 | <0.0002 | <0.0004 | <0.002 | <0.004 | <0.1
1月 | - | <0.002 | <0.0002 | <0.0004 | <0.002 | <0.004 | <0.1
3月 | - | - | - | - | - | - | -
| 1,1,2-トリクロロエタン | トリクロロエチレン | テトラクロロエチレン | 1,3-ジクロロプロペン | チウラム | シマジン | チオベンカルブ
| (mg/l) | (mg/l) | (mg/l) | (mg/l) | (mg/l) | (mg/l) | (mg/l)
基準値 | 0.006以下 | 0.03以下 | 0.01以下 | 0.002以下 | 0.006以下 | 0.003以下 | 0.02以下
平均値 | <0.0006 | <0.003 | <0.001 | <0.0002 | <0.004 | <0.001 | <0.002
5月 | <0.0006 | <0.003 | <0.001 | <0.0002 | <0.004 | <0.001 | <0.002
7月 | <0.0006 | <0.003 | <0.001 | <0.0002 | <0.004 | <0.001 | <0.002
9月 | - | - | - | - | - | - | -
11月 | <0.0006 | <0.003 | <0.001 | <0.0002 | <0.004 | <0.001 | <0.002
1月 | <0.0006 | <0.003 | <0.001 | <0.0002 | <0.004 | <0.001 | <0.002
3月 | - | - | - | - | - | - | -
| ベンゼン | セレン | 硝酸性窒素及び亜硝酸性窒素 | ふっ素 | ほう素
| (mg/l) | (mg/l) | (mg/l) | (mg/l) | (mg/l)
基準値 | 0.01以下 | 0.01以下 | 10以下 | 0.8以下 | 1以下
平均値 | <0.001 | <0.005 | - | - | -
5月 | <0.001 | <0.005 | - | - | -
7月 | <0.001 | <0.005 | - | - | -
9月 | - | - | - | - | -
11月 | <0.001 | <0.005 | - | - | -
1月 | <0.001 | <0.005 | - | - | -
3月 | - | - | - | - | -
その他項目
| Ｎ－ヘキサン抽出物質 | 全窒素 | 全燐 | 銅 | 全亜鉛 | クロロホルム | ホルムアルデヒド
| (mg/l) | (mg/l) | (mg/l) | (mg/l) | (mg/l) | (mg/l) | (mg/l)
平均値 | - | 0.2975 | 0.02975 | <0.04 | - | - | -
5月 | - | 0.28 | 0.009 | <0.04 | - | - | -
7月 | - | 0.25 | 0.009 | <0.04 | - | - | -
9月 | - | - | - | - | - | - | -
11月 | - | 0.41 | 0.093 | <0.04 | - | - | -
1月 | - | 0.25 | 0.008 | <0.04 | - | - | -
3月 | - | - | - | - | - | - | -
| フェノール | 塩化物 イオン | ＣＯＤ | 亜硝酸性 窒素 | リン酸性 リン | 濁度 | 電気伝導率
| (mg/l) | (mg/l) | (mg/l) | (mg/l) | (mg/l) | (度) | (μS/cm)
平均値 | - | - | 0.92 | - | <0.01 | - | -
5月 | - | - | <0.5 | - | <0.01 | - | -
7月 | - | - | 1 | - | <0.01 | - | -
9月 | - | - | 1 | - | - | - | -
11月 | - | - | 1 | - | <0.01 | - | -
1月 | - | - | 0.8 | - | <0.01 | - | -
3月 | - | - | 0.8 | - | - | - | -
平成7年度
地点名 | 野口橋 | 河川名 | 日高川
| （補助点） | 類型 | Ａ
一般項目
| 天候 | 気温(℃） | 水温（℃） | 採取水深 | 流況 | 色相 | 臭気
5月 | 晴れ | 24.9 | 18.7 | 表層 | 通常 | 無色 | 無臭
7月 | 曇り | 31 | 27 | 表層 | - | 無色 | 無臭
9月 | 曇り | 31.3 | 26.5 | 表層 | 通常 | 無色 | 無臭
11月 | 曇り | 20.7 | 19.6 | 表層 | 通常 | 無色 | 無臭
1月 | 曇り | 7.5 | 5.3 | 表層 | 通常 | 無色 | 無臭
3月 | 晴れ | 7.3 | 7.9 | 表層 | 通常 | 無色 | 無臭
生活環境項目
|  | pH | DO | BOD | SS | 大腸菌群数
|  |  | (mg/l) | (mg/l) | (mg/l) | (MPN/100ml)
基準値 |  | 6.5～8.5 | 7.5以上 | 2.0以下 | 25以下 | 1000以下
平均値（７５％値） |  | - | 9.6333 | 0.9(0.9) | 1 | -
5月 |  | 7.6 | 9.9 | 0.9 | <1 | -
7月 |  | 7.6 | 8.4 | <0.5 | <1 | -
9月 |  | 7.3 | 7.5 | 1.9 | 2 | -
11月 |  | 7.5 | 9 | 0.5 | <1 | -
1月 |  | 7.2 | 12 | <0.5 | <1 | -
3月 |  | 7.5 | 11 | 0.9 | 1 | -
健康項目
| カドミウム | 全シアン | 鉛 | 六価クロム | 砒素 | 純水銀 | アルキル水銀
| (mg/l) | (mg/l) | (mg/l) | (mg/l) | (mg/l) | (mg/l) | (mg/l)
基準値 | 0.01以下 | 非検出 | 0.01以下 | 0.05以下 | 0.01以下 | 0.0005以下 | 非検出
平均値 | <0.002 | <0.1 | <0.005 | <0.02 | 0.002 | <0.0005 | -
5月 | <0.002 | <0.1 | <0.005 | <0.02 | <0.001 | <0.0005 | -
7月 | <0.002 | <0.1 | <0.005 | <0.02 | 0.005 | <0.0005 | -
9月 | - | - | - | - | - | <0.0005 | -
11月 | <0.002 | <0.1 | <0.005 | <0.02 | 0.001 | <0.0005 | -
1月 | <0.002 | <0.1 | <0.005 | <0.02 | <0.001 | <0.0005 | -
3月 | - | - | - | - | - | <0.0005 | -
| ＰＣＢ | ジクロロメタン | 四塩化炭素 | 1,2-ジクロロエタン | 1,1-ジクロロエチレン | シス-1,2-ジクロロエチレン | 1,1,1-トリクロロエタン
| (mg/l) | (mg/l) | (mg/l) | (mg/l) | (mg/l) | (mg/l) | (mg/l)
基準値 | 非検出 | 0.02以下 | 0.002以下 | 0.004以下 | 0.02以下 | 0.04以下 | 1以下
平均値 | - | - | - | - | - | - | -
5月 | - | - | - | - | - | - | -
7月 | - | - | - | - | - | - | -
9月 | - | - | - | - | - | - | -
11月 | - | - | - | - | - | - | -
1月 | - | - | - | - | - | - | -
3月 | - | - | - | - | - | - | -
| 1,1,2-トリクロロエタン | トリクロロエチレン | テトラクロロエチレン | 1,3-ジクロロプロペン | チウラム | シマジン | チオベンカルブ
| (mg/l) | (mg/l) | (mg/l) | (mg/l) | (mg/l) | (mg/l) | (mg/l)
基準値 | 0.006以下 | 0.03以下 | 0.01以下 | 0.002以下 | 0.006以下 | 0.003以下 | 0.02以下
平均値 | - | - | - | - | - | - | -
5月 | - | - | - | - | - | - | -
7月 | - | - | - | - | - | - | -
9月 | - | - | - | - | - | - | -
11月 | - | - | - | - | - | - | -
1月 | - | - | - | - | - | - | -
3月 | - | - | - | - | - | - | -
| ベンゼン | セレン | 硝酸性窒素及び亜硝酸性窒素 | ふっ素 | ほう素
| (mg/l) | (mg/l) | (mg/l) | (mg/l) | (mg/l)
基準値 | 0.01以下 | 0.01以下 | 10以下 | 0.8以下 | 1以下
平均値 | - | - | - | - | -
5月 | - | - | - | - | -
7月 | - | - | - | - | -
9月 | - | - | - | - | -
11月 | - | - | - | - | -
1月 | - | - | - | - | -
3月 | - | - | - | - | -
その他項目
| Ｎ－ヘキサン抽出物質 | 全窒素 | 全燐 | 銅 | 全亜鉛 | クロロホルム | ホルムアルデヒド
| (mg/l) | (mg/l) | (mg/l) | (mg/l) | (mg/l) | (mg/l) | (mg/l)
平均値 | - | 0.26 | 0.03 | <0.04 | - | - | -
5月 | - | 0.18 | 0.006 | <0.04 | - | - | -
7月 | - | 0.19 | 0.008 | <0.04 | - | - | -
9月 | - | - | - | - | - | - | -
11月 | - | 0.46 | 0.1 | <0.04 | - | - | -
1月 | - | 0.21 | 0.006 | <0.04 | - | - | -
3月 | - | - | - | - | - | - | -
| フェノール | 塩化物 イオン | ＣＯＤ | 亜硝酸性 窒素 | リン酸性 リン | 濁度 | 電気伝導率
| (mg/l) | (mg/l) | (mg/l) | (mg/l) | (mg/l) | (度) | (μS/cm)
平均値 | - | - | 1.3 | - | <0.01 | - | -
5月 | - | - | <0.5 | - | <0.01 | - | -
7月 | - | - | 0.8 | - | <0.01 | - | -
9月 | - | - | 4.3 | - | - | - | -
11月 | - | - | 0.8 | - | <0.01 | - | -
1月 | - | - | 0.8 | - | <0.01 | - | -
3月 | - | - | 0.8 | - | - | - | -

## 西川・切目川
平成7年度
地点名 | 西川大橋 | 河川名 | 西川
|  | 類型 | －
一般項目
| 天候 | 気温(℃） | 水温（℃） | 採取水深 | 流況 | 色相 | 臭気
6月 | 晴れ | 25.6 | 20.6 | 表層 | 通常 | 灰緑色・中 | 無臭
7月 | 曇り | 31 | 27.5 | 表層 | - | 灰緑色・中 | 下水臭・微
9月 | 曇り | 31.3 | 26.5 | 表層 | 通常 | 緑色・中 | 無臭
11月 | 曇り | 20.7 | 20.6 | 表層 | 通常 | 緑青色・中 | 無臭
1月 | 曇り | 7.5 | 12.2 | 表層 | 通常 | 緑青色・中 | 無臭
3月 | 晴れ | 7.3 | 10.9 | 表層 | 通常 | 緑青色・中 | 無臭
生活環境項目
|  | pH | DO | BOD | SS | 大腸菌群数
|  |  | (mg/l) | (mg/l) | (mg/l) | (MPN/100ml)
基準値 |  | - | - | - | - | -
平均値（７５％値） |  | - | 7.0667 | 2.1(2.5) | 7 | -
6月 |  | 7.3 | 6.7 | 1.2 | 8 | -
7月 |  | 7.4 | 7.1 | 1.9 | 4 | -
9月 |  | 7.3 | 7.4 | 3.2 | 8 | -
11月 |  | 7.5 | 6.3 | 2.4 | 5 | -
1月 |  | 7.9 | 7.7 | 1.4 | 7 | -
3月 |  | 7.4 | 7.2 | 2.5 | 10 | -
健康項目
| カドミウム | 全シアン | 鉛 | 六価クロム | 砒素 | 純水銀 | アルキル水銀
| (mg/l) | (mg/l) | (mg/l) | (mg/l) | (mg/l) | (mg/l) | (mg/l)
基準値 | 0.01以下 | 非検出 | 0.01以下 | 0.05以下 | 0.01以下 | 0.0005以下 | 非検出
平均値 | <0.002 | <0.1 | <0.005 | <0.02 | 0.001 | <0.0005 | -
6月 | <0.002 | <0.1 | <0.005 | <0.02 | <0.001 | <0.0005 | -
7月 | <0.002 | <0.1 | <0.005 | <0.02 | <0.001 | <0.0005 | -
9月 | - | - | - | - | - | <0.0005 | -
11月 | <0.002 | <0.1 | <0.005 | <0.02 | 0.002 | <0.0005 | -
1月 | <0.002 | <0.1 | <0.005 | <0.02 | 0.001 | <0.0005 | -
3月 | - | - | - | - | - | <0.0005 | -
| ＰＣＢ | ジクロロメタン | 四塩化炭素 | 1,2-ジクロロエタン | 1,1-ジクロロエチレン | シス-1,2-ジクロロエチレン | 1,1,1-トリクロロエタン
| (mg/l) | (mg/l) | (mg/l) | (mg/l) | (mg/l) | (mg/l) | (mg/l)
基準値 | 非検出 | 0.02以下 | 0.002以下 | 0.004以下 | 0.02以下 | 0.04以下 | 1以下
平均値 | - | - | - | - | - | - | -
6月 | - | - | - | - | - | - | -
7月 | - | - | - | - | - | - | -
9月 | - | - | - | - | - | - | -
11月 | - | - | - | - | - | - | -
1月 | - | - | - | - | - | - | -
3月 | - | - | - | - | - | - | -
| 1,1,2-トリクロロエタン | トリクロロエチレン | テトラクロロエチレン | 1,3-ジクロロプロペン | チウラム | シマジン | チオベンカルブ
| (mg/l) | (mg/l) | (mg/l) | (mg/l) | (mg/l) | (mg/l) | (mg/l)
基準値 | 0.006以下 | 0.03以下 | 0.01以下 | 0.002以下 | 0.006以下 | 0.003以下 | 0.02以下
平均値 | - | - | - | - | - | - | -
6月 | - | - | - | - | - | - | -
7月 | - | - | - | - | - | - | -
9月 | - | - | - | - | - | - | -
11月 | - | - | - | - | - | - | -
1月 | - | - | - | - | - | - | -
3月 | - | - | - | - | - | - | -
| ベンゼン | セレン | 硝酸性窒素及び亜硝酸性窒素 | ふっ素 | ほう素
| (mg/l) | (mg/l) | (mg/l) | (mg/l) | (mg/l)
基準値 | 0.01以下 | 0.01以下 | 10以下 | 0.8以下 | 1以下
平均値 | - | - | - | - | -
6月 | - | - | - | - | -
7月 | - | - | - | - | -
9月 | - | - | - | - | -
11月 | - | - | - | - | -
1月 | - | - | - | - | -
3月 | - | - | - | - | -
その他項目
| Ｎ－ヘキサン抽出物質 | 全窒素 | 全燐 | 銅 | 全亜鉛 | クロロホルム | ホルムアルデヒド
| (mg/l) | (mg/l) | (mg/l) | (mg/l) | (mg/l) | (mg/l) | (mg/l)
平均値 | - | 0.83 | 0.09675 | <0.04 | - | - | -
6月 | - | 0.84 | 0.067 | <0.04 | - | - | -
7月 | - | 1 | 0.14 | <0.04 | - | - | -
9月 | - | - | - | - | - | - | -
11月 | - | 1 | 0.12 | <0.04 | - | - | -
1月 | - | 0.48 | 0.06 | <0.04 | - | - | -
3月 | - | - | - | - | - | - | -
| フェノール | 塩化物 イオン | ＣＯＤ | 亜硝酸性 窒素 | リン酸性 リン | 濁度 | 電気伝導率
| (mg/l) | (mg/l) | (mg/l) | (mg/l) | (mg/l) | (度) | (μS/cm)
平均値 | - | - | 2.7167 | - | 0.07 | - | -
6月 | - | - | 1.1 | - | 0.04 | - | -
7月 | - | - | 3.3 | - | 0.14 | - | -
9月 | - | - | 3.9 | - | - | - | -
11月 | - | - | 3 | - | 0.07 | - | -
1月 | - | - | 2.4 | - | 0.03 | - | -
3月 | - | - | 2.6 | - | - | - | -
平成 年度
地点名 | 新切目橋 | 河川名 | 切目川
|  | 類型 | Ａ
一般項目
| 天候 | 気温(℃） | 水温（℃） | 採取水深 | 流況 | 色相 | 臭気
４月
６月
８月
１０月
１２月
２月
生活環境項目
|  | pH | DO | BOD | SS | 大腸菌群数
|  |  | (mg/l) | (mg/l) | (mg/l) | (MPN/100ml)
基準値 |  | - | - | - | - | -
平均値（７５％値）
４月
６月
８月
１０月
１２月
２月
健康項目
| カドミウム | 全シアン | 鉛 | 六価クロム | 砒素 | 純水銀 | アルキル水銀
| (mg/l) | (mg/l) | (mg/l) | (mg/l) | (mg/l) | (mg/l) | (mg/l)
基準値 | 0.01以下 | 非検出 | 0.01以下 | 0.05以下 | 0.01以下 | 0.0005以下 | 非検出
平均値
４月
６月
８月
１０月
１２月
２月
| ＰＣＢ | ジクロロメタン | 四塩化炭素 | 1,2-ジクロロエタン | 1,1-ジクロロエチレン | シス-1,2-ジクロロエチレン | 1,1,1-トリクロロエタン
| (mg/l) | (mg/l) | (mg/l) | (mg/l) | (mg/l) | (mg/l) | (mg/l)
基準値 | 非検出 | 0.02以下 | 0.002以下 | 0.004以下 | 0.02以下 | 0.04以下 | 1以下
平均値
４月
６月
８月
１０月
１２月
２月
| 1,1,2-トリクロロエタン | トリクロロエチレン | テトラクロロエチレン | 1,3-ジクロロプロペン | チウラム | シマジン | チオベンカルブ
| (mg/l) | (mg/l) | (mg/l) | (mg/l) | (mg/l) | (mg/l) | (mg/l)
基準値 | 0.006以下 | 0.03以下 | 0.01以下 | 0.002以下 | 0.006以下 | 0.003以下 | 0.02以下
平均値
４月
６月
８月
１０月
１２月
２月
| ベンゼン | セレン | 硝酸性窒素及び亜硝酸性窒素 | ふっ素 | ほう素
| (mg/l) | (mg/l) | (mg/l) | (mg/l) | (mg/l)
基準値 | 0.01以下 | 0.01以下 | 10以下 | 0.8以下 | 1以下
平均値
４月
６月
８月
１０月
１２月
２月
その他項目
| Ｎ－ヘキサン抽出物質 | 全窒素 | 全燐 | 銅 | 全亜鉛 | クロロホルム | ホルムアルデヒド
| (mg/l) | (mg/l) | (mg/l) | (mg/l) | (mg/l) | (mg/l) | (mg/l)
平均値
４月
６月
８月
１０月
１２月
２月
| フェノール | 塩化物 イオン | ＣＯＤ | 亜硝酸性 窒素 | リン酸性 リン | 濁度 | 電気伝導率
| (mg/l) | (mg/l) | (mg/l) | (mg/l) | (mg/l) | (度) | (μS/cm)
平均値
４月
６月
８月
１０月
１２月
２月

## 南部川・古川
平成7年度
地点名 | 南部大橋 | 河川名 | 南部川
| （基準点） | 類型 | Ａ
一般項目
| 天候 | 気温(℃） | 水温（℃） | 採取水深 | 流況 | 色相 | 臭気
5月 | 晴れ | 24.3 | 18.6 | 表層 | 通常 | 無色 | 無臭
7月 | 晴れ | 30.8 | 24.9 | 表層 | - | 無色 | 無臭
9月 | 曇り | 29.6 | 24.4 | 表層 | 通常 | 無色 | 無臭
11月 | 曇り | 20.7 | 21 | 表層 | 通常 | 無色 | 無臭
1月 | 曇り | 7.5 | 6.5 | 表層 | 通常 | 無色 | 無臭
3月 | 晴れ | 8.7 | 8.3 | 表層 | 通常 | 無色 | 無臭
生活環境項目
|  | pH | DO | BOD | SS | 大腸菌群数
|  |  | (mg/l) | (mg/l) | (mg/l) | (MPN/100ml)
基準値 |  | 6.5～8.5 | 7.5以上 | 2.0以下 | 25以下 | 1000以下
平均値（７５％値） |  | - | 7.6 | 1.8(2.0) | 3 | 680
5月 |  | 7.5 | 8.6 | 0.6 | <1 | -
7月 |  | 7.3 | 7.2 | 0.8 | 2 | 430
9月 |  | 7 | 4.7 | 1.9 | 5 | -
11月 |  | 7.5 | 7.4 | 0.5 | 2 | -
1月 |  | 7 | 8.2 | 2 | 7 | 930
3月 |  | 7.2 | 9.5 | 4.8 | <1 | -
健康項目
| カドミウム | 全シアン | 鉛 | 六価クロム | 砒素 | 純水銀 | アルキル水銀
| (mg/l) | (mg/l) | (mg/l) | (mg/l) | (mg/l) | (mg/l) | (mg/l)
基準値 | 0.01以下 | 非検出 | 0.01以下 | 0.05以下 | 0.01以下 | 0.0005以下 | 非検出
平均値 | <0.002 | <0.1 | <0.005 | <0.02 | 0.001 | <0.0005 | -
5月 | - | - | - | - | - | <0.0005 | -
7月 | <0.002 | <0.1 | <0.005 | <0.02 | <0.001 | <0.0005 | -
9月 | <0.002 | <0.1 | <0.005 | <0.02 | <0.001 | <0.0005 | -
11月 | - | - | - | - | - | <0.0005 | -
1月 | <0.002 | <0.1 | <0.005 | <0.02 | <0.001 | <0.0005 | -
3月 | <0.002 | <0.1 | <0.005 | <0.02 | 0.002 | <0.0005 | -
| ＰＣＢ | ジクロロメタン | 四塩化炭素 | 1,2-ジクロロエタン | 1,1-ジクロロエチレン | シス-1,2-ジクロロエチレン | 1,1,1-トリクロロエタン
| (mg/l) | (mg/l) | (mg/l) | (mg/l) | (mg/l) | (mg/l) | (mg/l)
基準値 | 非検出 | 0.02以下 | 0.002以下 | 0.004以下 | 0.02以下 | 0.04以下 | 1以下
平均値 | - | <0.002 | <0.0002 | <0.0004 | <0.002 | <0.004 | <0.1
5月 | - | - | - | - | - | - | -
7月 | - | <0.002 | <0.0002 | <0.0004 | <0.002 | <0.004 | <0.1
9月 | - | <0.002 | <0.0002 | <0.0004 | <0.002 | <0.004 | <0.1
11月 | - | - | - | - | - | - | -
1月 | - | <0.002 | <0.0002 | <0.0004 | <0.002 | <0.004 | <0.1
3月 | - | <0.002 | <0.0002 | <0.0004 | <0.002 | <0.004 | <0.1
| 1,1,2-トリクロロエタン | トリクロロエチレン | テトラクロロエチレン | 1,3-ジクロロプロペン | チウラム | シマジン | チオベンカルブ
| (mg/l) | (mg/l) | (mg/l) | (mg/l) | (mg/l) | (mg/l) | (mg/l)
基準値 | 0.006以下 | 0.03以下 | 0.01以下 | 0.002以下 | 0.006以下 | 0.003以下 | 0.02以下
平均値 | <0.0006 | <0.003 | <0.001 | <0.0002 | <0.004 | <0.001 | <0.002
5月 | - | - | - | - | - | - | -
7月 | <0.0006 | <0.003 | <0.001 | <0.0002 | <0.004 | <0.001 | <0.002
9月 | <0.0006 | <0.003 | <0.001 | <0.0002 | <0.004 | <0.001 | <0.002
11月 | - | - | - | - | - | - | -
1月 | <0.0006 | <0.003 | <0.001 | <0.0002 | <0.004 | <0.001 | <0.002
3月 | <0.0006 | <0.003 | <0.001 | <0.0002 | <0.004 | <0.001 | <0.002
| ベンゼン | セレン | 硝酸性窒素及び亜硝酸性窒素 | ふっ素 | ほう素
| (mg/l) | (mg/l) | (mg/l) | (mg/l) | (mg/l)
基準値 | 0.01以下 | 0.01以下 | 10以下 | 0.8以下 | 1以下
平均値 | <0.001 | <0.005 | - | - | -
5月 | - | - | - | - | -
7月 | <0.001 | <0.005 | - | - | -
9月 | <0.001 | <0.005 | - | - | -
11月 | - | - | - | - | -
1月 | <0.001 | <0.005 | - | - | -
3月 | <0.001 | <0.005 | - | - | -
その他項目
| Ｎ－ヘキサン抽出物質 | 全窒素 | 全燐 | 銅 | 全亜鉛 | クロロホルム | ホルムアルデヒド
| (mg/l) | (mg/l) | (mg/l) | (mg/l) | (mg/l) | (mg/l) | (mg/l)
平均値 | - | 1.0125 | 0.02425 | <0.04 | - | - | -
5月 | - | - | - | - | - | - | -
7月 | - | 1.3 | 0.009 | <0.04 | - | - | -
9月 | - | 0.55 | 0.067 | <0.04 | - | - | -
11月 | - | - | - | - | - | - | -
1月 | - | 1 | 0.005 | <0.04 | - | - | -
3月 | - | 1.2 | 0.016 | <0.04 | - | - | -
| フェノール | 塩化物 イオン | ＣＯＤ | 亜硝酸性 窒素 | リン酸性 リン | 濁度 | 電気伝導率
| (mg/l) | (mg/l) | (mg/l) | (mg/l) | (mg/l) | (度) | (μS/cm)
平均値 | - | - | 2.5333 | - | 0.02 | - | -
5月 | - | - | 2.4 | - | - | - | -
7月 | - | - | 1.2 | - | <0.01 | - | -
9月 | - | - | 2.9 | - | 0.02 | - | -
11月 | - | - | 1.4 | - | - | - | -
1月 | - | - | 2.6 | - | <0.01 | - | -
3月 | - | - | 4.7 | - | <0.01 | - | -
平成7年度
地点名 | 河口 | 河川名 | 南部川
|  | 類型 | Ａ
一般項目
| 天候 | 気温(℃） | 水温（℃） | 採取水深 | 流況 | 色相 | 臭気
5月 | 晴れ | 24.3 | 21.5 | 表層 | 通常 | 緑青色・中 | 無臭
7月 | 晴れ | 30.8 | 26.8 | 表層 | - | 緑青色・中 | 無臭
9月 | 曇り | 29.6 | 24.4 | 表層 | 通常 | 無色 | 無臭
11月 | 曇り | 20.7 | 21.6 | 表層 | 通常 | 緑青色・中 | 無臭
1月 | 曇り | 7.5 | 7.8 | 表層 | 通常 | 無色 | 無臭
3月 | 晴れ | 8.7 | 12.3 | 表層 | 通常 | 黄緑色・中 | 無臭
生活環境項目
|  | pH | DO | BOD | SS | 大腸菌群数
|  |  | (mg/l) | (mg/l) | (mg/l) | (MPN/100ml)
基準値 |  | 6.5～8.5 | 7.5以上 | 2.0以下 | 25以下 | 1000以下
平均値（７５％値） |  | - | 2.9 | 18(13) | 8.3333 | -
5月 |  | 7 | 1.3 | 9.1 | 4 | -
7月 |  | 7.4 | 2.9 | 4.5 | 13 | -
9月 |  | 6.9 | 2 | 4.3 | 8 | -
11月 |  | 6.8 | <0.5 | 13 | 10 | -
1月 |  | 6.7 | 3.7 | 65 | 8 | -
3月 |  | 7 | 6.7 | 10 | 7 | -
健康項目
| カドミウム | 全シアン | 鉛 | 六価クロム | 砒素 | 純水銀 | アルキル水銀
| (mg/l) | (mg/l) | (mg/l) | (mg/l) | (mg/l) | (mg/l) | (mg/l)
基準値 | 0.01以下 | 非検出 | 0.01以下 | 0.05以下 | 0.01以下 | 0.0005以下 | 非検出
平均値 | <0.002 | <0.1 | <0.005 | <0.02 | 0.002 | <0.0005 | -
5月 | - | - | - | - | - | <0.0005 | -
7月 | <0.002 | <0.1 | <0.005 | <0.02 | <0.001 | <0.0005 | -
9月 | <0.002 | <0.1 | <0.005 | <0.02 | 0.002 | <0.0005 | -
11月 | - | - | - | - | - | <0.0005 | -
1月 | <0.002 | <0.1 | <0.005 | <0.02 | <0.001 | <0.0005 | -
3月 | <0.002 | <0.1 | <0.005 | <0.02 | 0.004 | <0.0005 | -
| ＰＣＢ | ジクロロメタン | 四塩化炭素 | 1,2-ジクロロエタン | 1,1-ジクロロエチレン | シス-1,2-ジクロロエチレン | 1,1,1-トリクロロエタン
| (mg/l) | (mg/l) | (mg/l) | (mg/l) | (mg/l) | (mg/l) | (mg/l)
基準値 | 非検出 | 0.02以下 | 0.002以下 | 0.004以下 | 0.02以下 | 0.04以下 | 1以下
平均値 | - | - | - | - | - | - | -
5月 | - | - | - | - | - | - | -
7月 | - | - | - | - | - | - | -
9月 | - | - | - | - | - | - | -
11月 | - | - | - | - | - | - | -
1月 | - | - | - | - | - | - | -
3月 | - | - | - | - | - | - | -
| 1,1,2-トリクロロエタン | トリクロロエチレン | テトラクロロエチレン | 1,3-ジクロロプロペン | チウラム | シマジン | チオベンカルブ
| (mg/l) | (mg/l) | (mg/l) | (mg/l) | (mg/l) | (mg/l) | (mg/l)
基準値 | 0.006以下 | 0.03以下 | 0.01以下 | 0.002以下 | 0.006以下 | 0.003以下 | 0.02以下
平均値 | - | - | - | - | - | - | -
5月 | - | - | - | - | - | - | -
7月 | - | - | - | - | - | - | -
9月 | - | - | - | - | - | - | -
11月 | - | - | - | - | - | - | -
1月 | - | - | - | - | - | - | -
3月 | - | - | - | - | - | - | -
| ベンゼン | セレン | 硝酸性窒素及び亜硝酸性窒素 | ふっ素 | ほう素
| (mg/l) | (mg/l) | (mg/l) | (mg/l) | (mg/l)
基準値 | 0.01以下 | 0.01以下 | 10以下 | 0.8以下 | 1以下
平均値 | - | - | - | - | -
5月 | - | - | - | - | -
7月 | - | - | - | - | -
9月 | - | - | - | - | -
11月 | - | - | - | - | -
1月 | - | - | - | - | -
3月 | - | - | - | - | -
その他項目
| Ｎ－ヘキサン抽出物質 | 全窒素 | 全燐 | 銅 | 全亜鉛 | クロロホルム | ホルムアルデヒド
| (mg/l) | (mg/l) | (mg/l) | (mg/l) | (mg/l) | (mg/l) | (mg/l)
平均値 | - | 2.9 | 0.2725 | <0.04 | - | - | -
5月 | - | - | - | - | - | - | -
7月 | - | 2.2 | 0.29 | <0.04 | - | - | -
9月 | - | 1.3 | 0.22 | <0.04 | - | - | -
11月 | - | - | - | - | - | - | -
1月 | - | 5.2 | 0.44 | <0.04 | - | - | -
3月 | - | 2.9 | 0.14 | <0.04 | - | - | -
| フェノール | 塩化物 イオン | ＣＯＤ | 亜硝酸性 窒素 | リン酸性 リン | 濁度 | 電気伝導率
| (mg/l) | (mg/l) | (mg/l) | (mg/l) | (mg/l) | (度) | (μS/cm)
平均値 | - | - | 13.7333 | - | 0.09 | - | -
5月 | - | - | 14 | - | - | - | -
7月 | - | - | 8.2 | - | 0.2 | - | -
9月 | - | - | 5.4 | - | 0.11 | - | -
11月 | - | - | 9.5 | - | - | - | -
1月 | - | - | 36 | - | 0.02 | - | -
3月 | - | - | 9.3 | - | 0.02 | - | -
平成7年度
地点名 | 古川橋 | 河川名 | 古川
| （基準点） | 類型 | Ｂ
一般項目
| 天候 | 気温(℃） | 水温（℃） | 採取水深 | 流況 | 色相 | 臭気
5月 | 晴れ | 24.3 | 21.6 | 表層 | 通常 | 青緑色・中 | 無臭
7月 | 晴れ | 30.8 | 28.1 | 表層 | - | 黄緑色・中 | 無臭
9月 | 曇り | 29.6 | 24.4 | 表層 | 通常 | 青緑色・中 | 無臭
11月 | 曇り | 20.7 | 22 | 表層 | 通常 | 緑青色・中 | 無臭
1月 | 曇り | 7.5 | 9.4 | 表層 | 通常 | 青緑色・中 | 無臭
3月 | 晴れ | 8.7 | 12.5 | 表層 | 通常 | 青緑色・中 | 無臭
生活環境項目
|  | pH | DO | BOD | SS | 大腸菌群数
|  |  | (mg/l) | (mg/l) | (mg/l) | (MPN/100ml)
基準値 |  | 6.5～8.5 | 5.0以上 | 3.0以下 | 25以下 | 5000以下
平均値（７５％値） |  | - | 3.8 | 24(31) | 9.5 | 13000000
5月 |  | 7.2 | 5.5 | 9.7 | 5 | -
7月 |  | 6.9 | 1.2 | 31 | 16 | 24000000
9月 |  | 7 | 3.8 | 5.6 | 9 | -
11月 |  | 6.9 | 1.9 | 16 | 13 | -
1月 |  | 6.7 | 3.7 | 72 | 4 | 1500000
3月 |  | 7 | 6.7 | 12 | 10 | -
健康項目
| カドミウム | 全シアン | 鉛 | 六価クロム | 砒素 | 純水銀 | アルキル水銀
| (mg/l) | (mg/l) | (mg/l) | (mg/l) | (mg/l) | (mg/l) | (mg/l)
基準値 | 0.01以下 | 非検出 | 0.01以下 | 0.05以下 | 0.01以下 | 0.0005以下 | 非検出
平均値 | <0.002 | <0.1 | <0.005 | <0.02 | 0.001 | <0.0005 | -
5月 | - | - | - | - | - | <0.0005 | -
7月 | <0.002 | <0.1 | <0.005 | <0.02 | 0.001 | <0.0005 | -
9月 | <0.002 | <0.1 | <0.005 | <0.02 | <0.001 | <0.0005 | -
11月 | - | - | - | - | - | <0.0005 | -
1月 | <0.002 | <0.1 | <0.005 | <0.02 | 0.001 | <0.0005 | -
3月 | <0.002 | <0.1 | <0.005 | <0.02 | 0.001 | <0.0005 | -
| ＰＣＢ | ジクロロメタン | 四塩化炭素 | 1,2-ジクロロエタン | 1,1-ジクロロエチレン | シス-1,2-ジクロロエチレン | 1,1,1-トリクロロエタン
| (mg/l) | (mg/l) | (mg/l) | (mg/l) | (mg/l) | (mg/l) | (mg/l)
基準値 | 非検出 | 0.02以下 | 0.002以下 | 0.004以下 | 0.02以下 | 0.04以下 | 1以下
平均値 | - | <0.002 | <0.0002 | <0.0004 | <0.002 | <0.004 | <0.1
5月 | - | - | - | - | - | - | -
7月 | - | <0.002 | <0.0002 | <0.0004 | <0.002 | <0.004 | <0.1
9月 | - | <0.002 | <0.0002 | <0.0004 | <0.002 | <0.004 | <0.1
11月 | - | - | - | - | - | - | -
1月 | - | <0.002 | <0.0002 | <0.0004 | <0.002 | <0.004 | <0.1
3月 | - | <0.002 | <0.0002 | <0.0004 | <0.002 | <0.004 | <0.1
| 1,1,2-トリクロロエタン | トリクロロエチレン | テトラクロロエチレン | 1,3-ジクロロプロペン | チウラム | シマジン | チオベンカルブ
| (mg/l) | (mg/l) | (mg/l) | (mg/l) | (mg/l) | (mg/l) | (mg/l)
基準値 | 0.006以下 | 0.03以下 | 0.01以下 | 0.002以下 | 0.006以下 | 0.003以下 | 0.02以下
平均値 | <0.0006 | <0.003 | <0.001 | <0.0002 | <0.004 | <0.001 | <0.002
5月 | - | - | - | - | - | - | -
7月 | <0.0006 | <0.003 | <0.001 | <0.0002 | <0.004 | <0.001 | <0.002
9月 | <0.0006 | <0.003 | <0.001 | <0.0002 | <0.004 | <0.001 | <0.002
11月 | - | - | - | - | - | - | -
1月 | <0.0006 | <0.003 | <0.001 | <0.0002 | <0.004 | <0.001 | <0.002
3月 | <0.0006 | <0.003 | <0.001 | <0.0002 | <0.004 | <0.001 | <0.002
| ベンゼン | セレン | 硝酸性窒素及び亜硝酸性窒素 | ふっ素 | ほう素
| (mg/l) | (mg/l) | (mg/l) | (mg/l) | (mg/l)
基準値 | 0.01以下 | 0.01以下 | 10以下 | 0.8以下 | 1以下
平均値 | <0.001 | <0.005 | - | - | -
5月 | - | - | - | - | -
7月 | <0.001 | <0.005 | - | - | -
9月 | <0.001 | <0.005 | - | - | -
11月 | - | - | - | - | -
1月 | <0.001 | <0.005 | - | - | -
3月 | <0.001 | <0.005 | - | - | -
その他項目
| Ｎ－ヘキサン抽出物質 | 全窒素 | 全燐 | 銅 | 全亜鉛 | クロロホルム | ホルムアルデヒド
| (mg/l) | (mg/l) | (mg/l) | (mg/l) | (mg/l) | (mg/l) | (mg/l)
平均値 | - | 3 | 0.3375 | <0.04 | - | - | -
5月 | - | - | - | - | - | - | -
7月 | - | 1.8 | 0.49 | <0.04 | - | - | -
9月 | - | 1.4 | 0.23 | <0.04 | - | - | -
11月 | - | - | - | - | - | - | -
1月 | - | 4.9 | 0.4 | <0.04 | - | - | -
3月 | - | 3.9 | 0.23 | <0.04 | - | - | -
| フェノール | 塩化物 イオン | ＣＯＤ | 亜硝酸性 窒素 | リン酸性 リン | 濁度 | 電気伝導率
| (mg/l) | (mg/l) | (mg/l) | (mg/l) | (mg/l) | (度) | (μS/cm)
平均値 | - | - | 18.05 | - | 0.09 | - | -
5月 | - | - | 14 | - | - | - | -
7月 | - | - | 33 | - | 0.07 | - | -
9月 | - | - | 5.8 | - | 0.13 | - | -
11月 | - | - | 11 | - | - | - | -
1月 | - | - | 35 | - | 0.06 | - | -
3月 | - | - | 9.5 | - | 0.08 | - | -

## 左会津川
平成7年度
地点名 | 秋津橋 | 河川名 | 左会津川
| （補助点） | 類型 | Ａ
一般項目
| 天候 | 気温(℃） | 水温（℃） | 採取水深 | 流況 | 色相 | 臭気
4月 | 晴れ | 16.1 | 20.1 | 表層 | - | 無色 | 無臭
6月 | 晴れ | 24.8 | 22.8 | 表層 | 通常 | 無色 | 無臭
8月 | 晴れ | 36 | 33.8 | 表層 | 通常 | 無色 | 無臭
10月 | 晴れ | 25.5 | 23 | 表層 | 通常 | 無色 | 無臭
12月 | 晴れ | 11.3 | 10.3 | 表層 | 通常 | 無色 | 無臭
2月 | 晴れ | 7 | 9.3 | 表層 | 通常 | 無色 | 無臭
生活環境項目
|  | pH | DO | BOD | SS | 大腸菌群数
|  |  | (mg/l) | (mg/l) | (mg/l) | (MPN/100ml)
基準値 |  | 6.5～8.5 | 7.5以上 | 2.0以下 | 25以下 | 1000以下
平均値（７５％値） |  | - | 9.7833 | 1.1(1.5) | 2 | -
4月 |  | 7.4 | 11 | 1.5 | 2 | -
6月 |  | 7.6 | 9.3 | <0.5 | 4 | -
8月 |  | 7.3 | 9.7 | 0.9 | 2 | -
10月 |  | 7.4 | 7.7 | 0.6 | 2 | -
12月 |  | 7.4 | 10 | 1.3 | 1 | -
2月 |  | 7.5 | 11 | 1.9 | 2 | -
健康項目
| カドミウム | 全シアン | 鉛 | 六価クロム | 砒素 | 純水銀 | アルキル水銀
| (mg/l) | (mg/l) | (mg/l) | (mg/l) | (mg/l) | (mg/l) | (mg/l)
基準値 | 0.01以下 | 非検出 | 0.01以下 | 0.05以下 | 0.01以下 | 0.0005以下 | 非検出
平均値 | <0.002 | <0.1 | <0.005 | <0.02 | 0.001 | <0.0005 | -
4月 | <0.002 | <0.1 | <0.005 | <0.02 | <0.001 | <0.0005 | -
6月 | - | - | - | - | - | <0.0005 | -
8月 | <0.002 | <0.1 | <0.005 | <0.02 | 0.001 | <0.0005 | -
10月 | <0.002 | <0.1 | <0.005 | <0.02 | 0.001 | <0.0005 | -
12月 | - | - | - | - | - | <0.0005 | -
2月 | <0.002 | <0.1 | <0.005 | <0.02 | <0.001 | <0.0005 | -
| ＰＣＢ | ジクロロメタン | 四塩化炭素 | 1,2-ジクロロエタン | 1,1-ジクロロエチレン | シス-1,2-ジクロロエチレン | 1,1,1-トリクロロエタン
| (mg/l) | (mg/l) | (mg/l) | (mg/l) | (mg/l) | (mg/l) | (mg/l)
基準値 | 非検出 | 0.02以下 | 0.002以下 | 0.004以下 | 0.02以下 | 0.04以下 | 1以下
平均値 | - | - | - | - | - | - | -
4月 | - | - | - | - | - | - | -
6月 | - | - | - | - | - | - | -
8月 | - | - | - | - | - | - | -
10月 | - | - | - | - | - | - | -
12月 | - | - | - | - | - | - | -
2月 | - | - | - | - | - | - | -
| 1,1,2-トリクロロエタン | トリクロロエチレン | テトラクロロエチレン | 1,3-ジクロロプロペン | チウラム | シマジン | チオベンカルブ
| (mg/l) | (mg/l) | (mg/l) | (mg/l) | (mg/l) | (mg/l) | (mg/l)
基準値 | 0.006以下 | 0.03以下 | 0.01以下 | 0.002以下 | 0.006以下 | 0.003以下 | 0.02以下
平均値 | - | - | - | - | - | - | -
4月 | - | - | - | - | - | - | -
6月 | - | - | - | - | - | - | -
8月 | - | - | - | - | - | - | -
10月 | - | - | - | - | - | - | -
12月 | - | - | - | - | - | - | -
2月 | - | - | - | - | - | - | -
| ベンゼン | セレン | 硝酸性窒素及び亜硝酸性窒素 | ふっ素 | ほう素
| (mg/l) | (mg/l) | (mg/l) | (mg/l) | (mg/l)
基準値 | 0.01以下 | 0.01以下 | 10以下 | 0.8以下 | 1以下
平均値 | - | - | - | - | -
4月 | - | - | - | - | -
6月 | - | - | - | - | -
8月 | - | - | - | - | -
10月 | - | - | - | - | -
12月 | - | - | - | - | -
2月 | - | - | - | - | -
その他項目
| Ｎ－ヘキサン抽出物質 | 全窒素 | 全燐 | 銅 | 全亜鉛 | クロロホルム | ホルムアルデヒド
| (mg/l) | (mg/l) | (mg/l) | (mg/l) | (mg/l) | (mg/l) | (mg/l)
平均値 | - | 1.155 | 0.029 | <0.04 | - | - | -
4月 | - | 0.69 | 0.021 | <0.04 | - | - | -
6月 | - | - | - | - | - | - | -
8月 | - | 0.83 | 0.031 | <0.04 | - | - | -
10月 | - | 1.8 | 0.026 | <0.04 | - | - | -
12月 | - | - | - | - | - | - | -
2月 | - | 1.3 | 0.038 | <0.04 | - | - | -
| フェノール | 塩化物 イオン | ＣＯＤ | 亜硝酸性 窒素 | リン酸性 リン | 濁度 | 電気伝導率
| (mg/l) | (mg/l) | (mg/l) | (mg/l) | (mg/l) | (度) | (μS/cm)
平均値 | - | - | 1.9 | - | 0.01 | - | -
4月 | - | - | 1.2 | - | <0.01 | - | -
6月 | - | - | 1.8 | - | - | - | -
8月 | - | - | 2.4 | - | 0.01 | - | -
10月 | - | - | 2 | - | <0.01 | - | -
12月 | - | - | 1.4 | - | - | - | -
2月 | - | - | 2.6 | - | 0.02 | - | -
平成7年度
地点名 | 目座橋 | 河川名 | 左会津川
| （補助点） | 類型 | Ａ
一般項目
| 天候 | 気温(℃） | 水温（℃） | 採取水深 | 流況 | 色相 | 臭気
4月 | 晴れ | 16.1 | 17.8 | 表層 | - | 無色 | 無臭
6月 | 晴れ | 24.8 | 22.1 | 表層 | 通常 | 無色 | 無臭
8月 | 晴れ | 36 | 30.6 | 表層 | 通常 | 無色 | 無臭
10月 | 晴れ | 25.5 | 23.5 | 表層 | 通常 | 無色 | 無臭
12月 | 晴れ | 11.3 | 9.5 | 表層 | 通常 | 無色 | 無臭
2月 | 晴れ | 7 | 9 | 表層 | 通常 | 緑青色・中 | 無臭
生活環境項目
|  | pH | DO | BOD | SS | 大腸菌群数
|  |  | (mg/l) | (mg/l) | (mg/l) | (MPN/100ml)
基準値 |  | 6.5～8.5 | 7.5以上 | 2.0以下 | 25以下 | 1000以下
平均値（７５％値） |  | - | 9.5833 | 2.3(4.2) | 3.5 | -
4月 |  | 7.3 | 10 | 4.3 | 6 | -
6月 |  | 7.3 | 9 | 2.2 | 3 | -
8月 |  | 7.5 | 9.3 | 1 | 4 | -
10月 |  | 7.4 | 8.2 | 0.8 | 4 | -
12月 |  | 7.3 | 10 | 1.4 | 1 | -
2月 |  | 7.3 | 11 | 4.2 | 3 | -
健康項目
| カドミウム | 全シアン | 鉛 | 六価クロム | 砒素 | 純水銀 | アルキル水銀
| (mg/l) | (mg/l) | (mg/l) | (mg/l) | (mg/l) | (mg/l) | (mg/l)
基準値 | 0.01以下 | 非検出 | 0.01以下 | 0.05以下 | 0.01以下 | 0.0005以下 | 非検出
平均値 | <0.002 | <0.1 | <0.005 | <0.02 | 0.001 | <0.0005 | -
4月 | <0.002 | <0.1 | <0.005 | <0.02 | 0.002 | <0.0005 | -
6月 | - | - | - | - | - | <0.0005 | -
8月 | <0.002 | <0.1 | <0.005 | <0.02 | <0.001 | <0.0005 | -
10月 | <0.002 | <0.1 | <0.005 | <0.02 | <0.001 | <0.0005 | -
12月 | - | - | - | - | - | <0.0005 | -
2月 | <0.002 | <0.1 | <0.005 | <0.02 | <0.001 | <0.0005 | -
| ＰＣＢ | ジクロロメタン | 四塩化炭素 | 1,2-ジクロロエタン | 1,1-ジクロロエチレン | シス-1,2-ジクロロエチレン | 1,1,1-トリクロロエタン
| (mg/l) | (mg/l) | (mg/l) | (mg/l) | (mg/l) | (mg/l) | (mg/l)
基準値 | 非検出 | 0.02以下 | 0.002以下 | 0.004以下 | 0.02以下 | 0.04以下 | 1以下
平均値 | - | - | - | - | - | - | -
4月 | - | - | - | - | - | - | -
6月 | - | - | - | - | - | - | -
8月 | - | - | - | - | - | - | -
10月 | - | - | - | - | - | - | -
12月 | - | - | - | - | - | - | -
2月 | - | - | - | - | - | - | -
| 1,1,2-トリクロロエタン | トリクロロエチレン | テトラクロロエチレン | 1,3-ジクロロプロペン | チウラム | シマジン | チオベンカルブ
| (mg/l) | (mg/l) | (mg/l) | (mg/l) | (mg/l) | (mg/l) | (mg/l)
基準値 | 0.006以下 | 0.03以下 | 0.01以下 | 0.002以下 | 0.006以下 | 0.003以下 | 0.02以下
平均値 | - | - | - | - | - | - | -
4月 | - | - | - | - | - | - | -
6月 | - | - | - | - | - | - | -
8月 | - | - | - | - | - | - | -
10月 | - | - | - | - | - | - | -
12月 | - | - | - | - | - | - | -
2月 | - | - | - | - | - | - | -
| ベンゼン | セレン | 硝酸性窒素及び亜硝酸性窒素 | ふっ素 | ほう素
| (mg/l) | (mg/l) | (mg/l) | (mg/l) | (mg/l)
基準値 | 0.01以下 | 0.01以下 | 10以下 | 0.8以下 | 1以下
平均値 | - | - | - | - | -
4月 | - | - | - | - | -
6月 | - | - | - | - | -
8月 | - | - | - | - | -
10月 | - | - | - | - | -
12月 | - | - | - | - | -
2月 | - | - | - | - | -
その他項目
| Ｎ－ヘキサン抽出物質 | 全窒素 | 全燐 | 銅 | 全亜鉛 | クロロホルム | ホルムアルデヒド
| (mg/l) | (mg/l) | (mg/l) | (mg/l) | (mg/l) | (mg/l) | (mg/l)
平均値 | - | 1.3975 | 0.0365 | <0.04 | - | - | -
4月 | - | 0.95 | 0.026 | <0.04 | - | - | -
6月 | - | - | - | - | - | - | -
8月 | - | 0.94 | 0.037 | <0.04 | - | - | -
10月 | - | 2.1 | 0.017 | <0.04 | - | - | -
12月 | - | - | - | - | - | - | -
2月 | - | 1.6 | 0.066 | <0.04 | - | - | -
| フェノール | 塩化物 イオン | ＣＯＤ | 亜硝酸性 窒素 | リン酸性 リン | 濁度 | 電気伝導率
| (mg/l) | (mg/l) | (mg/l) | (mg/l) | (mg/l) | (度) | (μS/cm)
平均値 | - | - | 3.65 | - | 0.02 | - | -
4月 | - | - | 5.4 | - | <0.01 | - | -
6月 | - | - | 3.9 | - | - | - | -
8月 | - | - | 3 | - | 0.01 | - | -
10月 | - | - | 2.4 | - | <0.01 | - | -
12月 | - | - | 2 | - | - | - | -
2月 | - | - | 5.2 | - | 0.04 | - | -
平成7年度
地点名 | 高雄大橋 | 河川名 | 左会津川
| （基準点） | 類型 | Ａ
一般項目
| 天候 | 気温(℃） | 水温（℃） | 採取水深 | 流況 | 色相 | 臭気
4月 | 晴れ | 16.1 | 17.2 | 表層 | - | 無色 | 無臭
6月 | 晴れ | 24.8 | 22.8 | 表層 | 通常 | 黄緑色・淡（明） | 無臭
8月 | 晴れ | 36 | 28.8 | 表層 | 通常 | 無色 | 無臭
10月 | 晴れ | 25.5 | 23.1 | 表層 | 通常 | 無色 | 無臭
12月 | 晴れ | 11.3 | 9.5 | 表層 | 通常 | 緑青色・中 | 無臭
2月 | 晴れ | 7 | 11.1 | 表層 | 通常 | 無色 | 無臭
生活環境項目
|  | pH | DO | BOD | SS | 大腸菌群数
|  |  | (mg/l) | (mg/l) | (mg/l) | (MPN/100ml)
基準値 |  | 6.5～8.5 | 7.5以上 | 2.0以下 | 25以下 | 1000以下
平均値（７５％値） |  | - | 9.3333 | 2.0(2.1) | 9.8333 | 4300
4月 |  | 7.2 | 9.9 | 4.9 | 11 | -
6月 |  | 7.5 | 9.3 | 0.9 | 16 | -
8月 |  | 7.7 | 7.9 | 1.4 | 7 | 4300
10月 |  | 7.4 | 7.9 | 0.8 | 6 | -
12月 |  | 7.2 | 10 | 2.1 | 2 | -
2月 |  | 7.3 | 11 | 2.1 | 17 | 4300
健康項目
| カドミウム | 全シアン | 鉛 | 六価クロム | 砒素 | 純水銀 | アルキル水銀
| (mg/l) | (mg/l) | (mg/l) | (mg/l) | (mg/l) | (mg/l) | (mg/l)
基準値 | 0.01以下 | 非検出 | 0.01以下 | 0.05以下 | 0.01以下 | 0.0005以下 | 非検出
平均値 | <0.002 | <0.1 | <0.005 | <0.02 | 0.001 | <0.0005 | -
4月 | <0.002 | <0.1 | <0.005 | <0.02 | 0.001 | <0.0005 | -
6月 | - | - | - | - | - | <0.0005 | -
8月 | <0.002 | <0.1 | <0.005 | <0.02 | <0.001 | <0.0005 | -
10月 | <0.002 | <0.1 | <0.005 | <0.02 | 0.002 | <0.0005 | -
12月 | - | - | - | - | - | <0.0005 | -
2月 | <0.002 | <0.1 | <0.005 | <0.02 | 0.001 | <0.0005 | -
| ＰＣＢ | ジクロロメタン | 四塩化炭素 | 1,2-ジクロロエタン | 1,1-ジクロロエチレン | シス-1,2-ジクロロエチレン | 1,1,1-トリクロロエタン
| (mg/l) | (mg/l) | (mg/l) | (mg/l) | (mg/l) | (mg/l) | (mg/l)
基準値 | 非検出 | 0.02以下 | 0.002以下 | 0.004以下 | 0.02以下 | 0.04以下 | 1以下
平均値 | - | <0.002 | <0.0002 | <0.0004 | <0.002 | <0.004 | <0.1
4月 | - | <0.002 | <0.0002 | <0.0004 | <0.002 | <0.004 | <0.1
6月 | - | - | - | - | - | - | -
8月 | - | <0.002 | <0.0002 | <0.0004 | <0.002 | <0.004 | <0.1
10月 | - | <0.002 | <0.0002 | <0.0004 | <0.002 | <0.004 | <0.1
12月 | - | - | - | - | - | - | -
2月 | - | <0.002 | <0.0002 | <0.0004 | <0.002 | <0.004 | <0.1
| 1,1,2-トリクロロエタン | トリクロロエチレン | テトラクロロエチレン | 1,3-ジクロロプロペン | チウラム | シマジン | チオベンカルブ
| (mg/l) | (mg/l) | (mg/l) | (mg/l) | (mg/l) | (mg/l) | (mg/l)
基準値 | 0.006以下 | 0.03以下 | 0.01以下 | 0.002以下 | 0.006以下 | 0.003以下 | 0.02以下
平均値 | <0.0006 | <0.003 | <0.001 | <0.0002 | <0.004 | <0.001 | <0.002
4月 | <0.0006 | <0.003 | <0.001 | <0.0002 | <0.004 | <0.001 | <0.002
6月 | - | - | - | - | - | - | -
8月 | <0.0006 | <0.003 | <0.001 | <0.0002 | <0.004 | <0.001 | <0.002
10月 | <0.0006 | <0.003 | <0.001 | <0.0002 | <0.004 | <0.001 | <0.002
12月 | - | - | - | - | - | - | -
2月 | <0.0006 | <0.003 | <0.001 | <0.0002 | <0.004 | <0.001 | <0.002
| ベンゼン | セレン | 硝酸性窒素及び亜硝酸性窒素 | ふっ素 | ほう素
| (mg/l) | (mg/l) | (mg/l) | (mg/l) | (mg/l)
基準値 | 0.01以下 | 0.01以下 | 10以下 | 0.8以下 | 1以下
平均値 | <0.001 | <0.005 | - | - | -
4月 | <0.001 | <0.005 | - | - | -
6月 | - | - | - | - | -
8月 | <0.001 | <0.005 | - | - | -
10月 | <0.001 | <0.005 | - | - | -
12月 | - | - | - | - | -
2月 | <0.001 | <0.005 | - | - | -
その他項目
| Ｎ－ヘキサン抽出物質 | 全窒素 | 全燐 | 銅 | 全亜鉛 | クロロホルム | ホルムアルデヒド
| (mg/l) | (mg/l) | (mg/l) | (mg/l) | (mg/l) | (mg/l) | (mg/l)
平均値 | - | 1.375 | 0.05225 | <0.04 | - | - | -
4月 | - | 1.1 | 0.055 | <0.04 | - | - | -
6月 | - | - | - | - | - | - | -
8月 | - | 1.1 | 0.059 | <0.04 | - | - | -
10月 | - | 1.9 | 0.03 | <0.04 | - | - | -
12月 | - | - | - | - | - | - | -
2月 | - | 1.4 | 0.065 | <0.04 | - | - | -
| フェノール | 塩化物 イオン | ＣＯＤ | 亜硝酸性 窒素 | リン酸性 リン | 濁度 | 電気伝導率
| (mg/l) | (mg/l) | (mg/l) | (mg/l) | (mg/l) | (度) | (μS/cm)
平均値 | - | - | 3.2333 | - | 0.02 | - | -
4月 | - | - | 3.6 | - | <0.01 | - | -
6月 | - | - | 3.1 | - | - | - | -
8月 | - | - | 3.4 | - | 0.03 | - | -
10月 | - | - | 2.6 | - | 0.01 | - | -
12月 | - | - | 3.1 | - | - | - | -
2月 | - | - | 3.6 | - | 0.04 | - | -
平成7年度
地点名 | 会津橋 | 河川名 | 左会津川
| （基準点） | 類型 | Ａ
一般項目
| 天候 | 気温(℃） | 水温（℃） | 採取水深 | 流況 | 色相 | 臭気
4月 | 晴れ | 16.1 | 17.2 | 表層 | - | 無色 | 無臭
6月 | 晴れ | 24.8 | 23 | 表層 | 通常 | 緑青色・淡（明） | 無臭
8月 | 晴れ | 36 | 32.4 | 表層 | 通常 | 無色 | 無臭
10月 | 晴れ | 25.5 | 23.5 | 表層 | 通常 | 無色 | 無臭
12月 | 晴れ | 11.3 | 11.8 | 表層 | 通常 | 無色 | 無臭
2月 | 晴れ | 7 | 11.1 | 表層 | 通常 | 無色 | 無臭
生活環境項目
|  | pH | DO | BOD | SS | 大腸菌群数
|  |  | (mg/l) | (mg/l) | (mg/l) | (MPN/100ml)
基準値 |  | 6.5～8.5 | 7.5以上 | 2.0以下 | 25以下 | 1000以下
平均値（７５％値） |  | - | 8.3 | 2.4(2.8) | 10 | 24000
4月 |  | 7.1 | 7.6 | 2.8 | 15 | -
6月 |  | 7.6 | 9.4 | 1.3 | 10 | -
8月 |  | 7.2 | 6.8 | 1.1 | 11 | 43000
10月 |  | 7.4 | 7.4 | 1.3 | 6 | -
12月 |  | 7.5 | 9.2 | 2.5 | 4 | -
2月 |  | 7.4 | 9.4 | 5.6 | 14 | 4300
健康項目
| カドミウム | 全シアン | 鉛 | 六価クロム | 砒素 | 純水銀 | アルキル水銀
| (mg/l) | (mg/l) | (mg/l) | (mg/l) | (mg/l) | (mg/l) | (mg/l)
基準値 | 0.01以下 | 非検出 | 0.01以下 | 0.05以下 | 0.01以下 | 0.0005以下 | 非検出
平均値 | 0.002 | <0.1 | <0.005 | <0.02 | 0.001 | <0.0005 | -
4月 | <0.002 | <0.1 | <0.005 | <0.02 | 0.001 | <0.0005 | -
6月 | - | - | - | - | - | <0.0005 | -
8月 | <0.002 | <0.1 | <0.005 | <0.02 | 0.001 | <0.0005 | -
10月 | <0.002 | <0.1 | <0.005 | <0.02 | <0.001 | <0.0005 | -
12月 | - | - | - | - | - | <0.0005 | -
2月 | 0.003 | <0.1 | <0.005 | <0.02 | 0.001 | <0.0005 | -
| ＰＣＢ | ジクロロメタン | 四塩化炭素 | 1,2-ジクロロエタン | 1,1-ジクロロエチレン | シス-1,2-ジクロロエチレン | 1,1,1-トリクロロエタン
| (mg/l) | (mg/l) | (mg/l) | (mg/l) | (mg/l) | (mg/l) | (mg/l)
基準値 | 非検出 | 0.02以下 | 0.002以下 | 0.004以下 | 0.02以下 | 0.04以下 | 1以下
平均値 | - | <0.002 | <0.0002 | <0.0004 | <0.002 | <0.004 | <0.1
4月 | - | <0.002 | <0.0002 | <0.0004 | <0.002 | <0.004 | <0.1
6月 | - | - | - | - | - | - | -
8月 | - | <0.002 | <0.0002 | <0.0004 | <0.002 | <0.004 | <0.1
10月 | - | <0.002 | <0.0002 | <0.0004 | <0.002 | <0.004 | <0.1
12月 | - | - | - | - | - | - | -
2月 | - | <0.002 | <0.0002 | <0.0004 | <0.002 | <0.004 | <0.1
| 1,1,2-トリクロロエタン | トリクロロエチレン | テトラクロロエチレン | 1,3-ジクロロプロペン | チウラム | シマジン | チオベンカルブ
| (mg/l) | (mg/l) | (mg/l) | (mg/l) | (mg/l) | (mg/l) | (mg/l)
基準値 | 0.006以下 | 0.03以下 | 0.01以下 | 0.002以下 | 0.006以下 | 0.003以下 | 0.02以下
平均値 | <0.0006 | <0.003 | <0.001 | <0.0002 | <0.004 | <0.001 | <0.002
4月 | <0.0006 | <0.003 | <0.001 | <0.0002 | <0.004 | <0.001 | <0.002
6月 | - | - | - | - | - | - | -
8月 | <0.0006 | <0.003 | <0.001 | <0.0002 | <0.004 | <0.001 | <0.002
10月 | <0.0006 | <0.003 | <0.001 | <0.0002 | <0.004 | <0.001 | <0.002
12月 | - | - | - | - | - | - | -
2月 | <0.0006 | <0.003 | <0.001 | <0.0002 | <0.004 | <0.001 | <0.002
| ベンゼン | セレン | 硝酸性窒素及び亜硝酸性窒素 | ふっ素 | ほう素
| (mg/l) | (mg/l) | (mg/l) | (mg/l) | (mg/l)
基準値 | 0.01以下 | 0.01以下 | 10以下 | 0.8以下 | 1以下
平均値 | <0.001 | <0.005 | - | - | -
4月 | <0.001 | <0.005 | - | - | -
6月 | - | - | - | - | -
8月 | <0.001 | <0.005 | - | - | -
10月 | <0.001 | <0.005 | - | - | -
12月 | - | - | - | - | -
2月 | <0.001 | <0.005 | - | - | -
その他項目
| Ｎ－ヘキサン抽出物質 | 全窒素 | 全燐 | 銅 | 全亜鉛 | クロロホルム | ホルムアルデヒド
| (mg/l) | (mg/l) | (mg/l) | (mg/l) | (mg/l) | (mg/l) | (mg/l)
平均値 | - | 1.55 | 0.08575 | <0.04 | - | - | -
4月 | - | 1.1 | 0.055 | <0.04 | - | - | -
6月 | - | - | - | - | - | - | -
8月 | - | 1.4 | 0.099 | <0.04 | - | - | -
10月 | - | 2 | 0.049 | <0.04 | - | - | -
12月 | - | - | - | - | - | - | -
2月 | - | 1.7 | 0.14 | <0.04 | - | - | -
| フェノール | 塩化物 イオン | ＣＯＤ | 亜硝酸性 窒素 | リン酸性 リン | 濁度 | 電気伝導率
| (mg/l) | (mg/l) | (mg/l) | (mg/l) | (mg/l) | (度) | (μS/cm)
平均値 | - | - | 3.2667 | - | 0.0375 | - | -
4月 | - | - | 2.4 | - | 0.01 | - | -
6月 | - | - | 2.4 | - | - | - | -
8月 | - | - | 5.5 | - | 0.03 | - | -
10月 | - | - | 3 | - | 0.02 | - | -
12月 | - | - | 2.9 | - | - | - | -
2月 | - | - | 3.4 | - | 0.09 | - | -

## 富田川
平成7年度
地点名 | 生馬橋 | 河川名 | 富田川
| （補助点） | 類型 | Ａ
一般項目
| 天候 | 気温(℃） | 水温（℃） | 採取水深 | 流況 | 色相 | 臭気
4月 | 晴れ | 16.1 | 15.3 | 表層 | - | 無色 | 無臭
6月 | 晴れ | 22.4 | 19.8 | 表層 | 通常 | 青緑色・淡（明） | 無臭
8月 | 晴れ | 35.5 | 25 | 表層 | 通常 | 無色 | 無臭
10月 | 晴れ | 27.2 | 24.3 | 表層 | 通常 | 緑青色・淡（明） | 無臭
12月 | 晴れ | 2.3 | 13.2 | 表層 | 通常 | 無色 | 無臭
2月 | 晴れ | 7 | 15.5 | 表層 | 通常 | 無色 | 無臭
生活環境項目
|  | pH | DO | BOD | SS | 大腸菌群数
|  |  | (mg/l) | (mg/l) | (mg/l) | (MPN/100ml)
基準値 |  | 6.5～8.5 | 7.5以上 | 2.0以下 | 25以下 | 1000以下
平均値（７５％値） |  | - | 9.35 | 0.8(0.9) | 3 | -
4月 |  | 7.6 | 11 | 0.9 | 2 | -
6月 |  | 7.2 | 9.3 | <0.5 | 5 | -
8月 |  | 7.6 | 9 | 0.6 | <1 | -
10月 |  | 7.4 | 8 | 0.6 | 1 | -
12月 |  | 7.2 | 8.8 | 0.6 | <1 | -
2月 |  | 7.4 | 10 | 1.3 | 6 | -
健康項目
| カドミウム | 全シアン | 鉛 | 六価クロム | 砒素 | 純水銀 | アルキル水銀
| (mg/l) | (mg/l) | (mg/l) | (mg/l) | (mg/l) | (mg/l) | (mg/l)
基準値 | 0.01以下 | 非検出 | 0.01以下 | 0.05以下 | 0.01以下 | 0.0005以下 | 非検出
平均値 | <0.002 | <0.1 | <0.005 | <0.02 | 0.001 | <0.0005 | -
4月 | <0.002 | <0.1 | <0.005 | <0.02 | <0.001 | <0.0005 | -
6月 | - | - | - | - | - | <0.0005 | -
8月 | <0.002 | <0.1 | <0.005 | <0.02 | 0.001 | <0.0005 | -
10月 | <0.002 | <0.1 | <0.005 | <0.02 | <0.001 | <0.0005 | -
12月 | - | - | - | - | - | <0.0005 | -
2月 | <0.002 | <0.1 | <0.005 | <0.02 | 0.001 | <0.0005 | -
| ＰＣＢ | ジクロロメタン | 四塩化炭素 | 1,2-ジクロロエタン | 1,1-ジクロロエチレン | シス-1,2-ジクロロエチレン | 1,1,1-トリクロロエタン
| (mg/l) | (mg/l) | (mg/l) | (mg/l) | (mg/l) | (mg/l) | (mg/l)
基準値 | 非検出 | 0.02以下 | 0.002以下 | 0.004以下 | 0.02以下 | 0.04以下 | 1以下
平均値 | - | - | - | - | - | - | -
4月 | - | - | - | - | - | - | -
6月 | - | - | - | - | - | - | -
8月 | - | - | - | - | - | - | -
10月 | - | - | - | - | - | - | -
12月 | - | - | - | - | - | - | -
2月 | - | - | - | - | - | - | -
| 1,1,2-トリクロロエタン | トリクロロエチレン | テトラクロロエチレン | 1,3-ジクロロプロペン | チウラム | シマジン | チオベンカルブ
| (mg/l) | (mg/l) | (mg/l) | (mg/l) | (mg/l) | (mg/l) | (mg/l)
基準値 | 0.006以下 | 0.03以下 | 0.01以下 | 0.002以下 | 0.006以下 | 0.003以下 | 0.02以下
平均値 | - | - | - | - | - | - | -
4月 | - | - | - | - | - | - | -
6月 | - | - | - | - | - | - | -
8月 | - | - | - | - | - | - | -
10月 | - | - | - | - | - | - | -
12月 | - | - | - | - | - | - | -
2月 | - | - | - | - | - | - | -
| ベンゼン | セレン | 硝酸性窒素及び亜硝酸性窒素 | ふっ素 | ほう素
| (mg/l) | (mg/l) | (mg/l) | (mg/l) | (mg/l)
基準値 | 0.01以下 | 0.01以下 | 10以下 | 0.8以下 | 1以下
平均値 | - | - | - | - | -
4月 | - | - | - | - | -
6月 | - | - | - | - | -
8月 | - | - | - | - | -
10月 | - | - | - | - | -
12月 | - | - | - | - | -
2月 | - | - | - | - | -
その他項目
| Ｎ－ヘキサン抽出物質 | 全窒素 | 全燐 | 銅 | 全亜鉛 | クロロホルム | ホルムアルデヒド
| (mg/l) | (mg/l) | (mg/l) | (mg/l) | (mg/l) | (mg/l) | (mg/l)
平均値 | - | 0.565 | 0.0205 | <0.04 | - | - | -
4月 | - | 0.27 | 0.048 | <0.04 | - | - | -
6月 | - | - | - | - | - | - | -
8月 | - | 0.58 | 0.006 | <0.04 | - | - | -
10月 | - | 0.6 | 0.012 | <0.04 | - | - | -
12月 | - | - | - | - | - | - | -
2月 | - | 0.81 | 0.016 | <0.04 | - | - | -
| フェノール | 塩化物 イオン | ＣＯＤ | 亜硝酸性 窒素 | リン酸性 リン | 濁度 | 電気伝導率
| (mg/l) | (mg/l) | (mg/l) | (mg/l) | (mg/l) | (度) | (μS/cm)
平均値 | - | - | 0.8 | - | 0.01 | - | -
4月 | - | - | 0.5 | - | 0.02 | - | -
6月 | - | - | <0.5 | - | - | - | -
8月 | - | - | 0.6 | - | <0.01 | - | -
10月 | - | - | 1.2 | - | 0.01 | - | -
12月 | - | - | 0.8 | - | - | - | -
2月 | - | - | 1.4 | - | <0.01 | - | -
平成7年度
地点名 | 富田橋 | 河川名 | 富田川
| （基準点） | 類型 | Ａ
一般項目
| 天候 | 気温(℃） | 水温（℃） | 採取水深 | 流況 | 色相 | 臭気
4月 | 晴れ | 16.1 | 16 | 表層 | - | 緑青色・中 | 無臭
6月 | 晴れ | 22.4 | 18.6 | 表層 | 通常 | 緑青色・淡（明） | 無臭
8月 | 晴れ | 35.5 | 27.6 | 表層 | 通常 | 緑青色・中 | 無臭
10月 | 晴れ | 27.2 | 22.8 | 表層 | 通常 | 緑青色・中 | 無臭
12月 | 晴れ | 2.3 | 10.2 | 表層 | 通常 | 緑青色・中 | 無臭
2月 | 晴れ | 7 | 11.6 | 表層 | 通常 | 緑青色・中 | 無臭
生活環境項目
|  | pH | DO | BOD | SS | 大腸菌群数
|  |  | (mg/l) | (mg/l) | (mg/l) | (MPN/100ml)
基準値 |  | 6.5～8.5 | 7.5以上 | 2.0以下 | 25以下 | 1000以下
平均値（７５％値） |  | - | 9.2667 | 0.9(1.3) | 3 | 0
4月 |  | 7.3 | 9.5 | 1.3 | 3 | -
6月 |  | 7.3 | 9.4 | 0.5 | 4 | -
8月 |  | 7.4 | 8.5 | 1 | 2 | 0
10月 |  | 7.4 | 8.2 | 0.6 | 4 | -
12月 |  | 7.2 | 9 | 0.9 | 2 | -
2月 |  | 7.4 | 11 | 1.3 | 3 | 0
健康項目
| カドミウム | 全シアン | 鉛 | 六価クロム | 砒素 | 純水銀 | アルキル水銀
| (mg/l) | (mg/l) | (mg/l) | (mg/l) | (mg/l) | (mg/l) | (mg/l)
基準値 | 0.01以下 | 非検出 | 0.01以下 | 0.05以下 | 0.01以下 | 0.0005以下 | 非検出
平均値 | <0.002 | <0.1 | <0.005 | <0.02 | 0.001 | <0.0005 | -
4月 | <0.002 | <0.1 | <0.005 | <0.02 | 0.001 | <0.0005 | -
6月 | - | - | - | - | - | <0.0005 | -
8月 | <0.002 | <0.1 | <0.005 | <0.02 | 0.001 | <0.0005 | -
10月 | <0.002 | <0.1 | <0.005 | <0.02 | 0.001 | <0.0005 | -
12月 | - | - | - | - | - | <0.0005 | -
2月 | <0.002 | <0.1 | <0.005 | <0.02 | <0.001 | <0.0005 | -
| ＰＣＢ | ジクロロメタン | 四塩化炭素 | 1,2-ジクロロエタン | 1,1-ジクロロエチレン | シス-1,2-ジクロロエチレン | 1,1,1-トリクロロエタン
| (mg/l) | (mg/l) | (mg/l) | (mg/l) | (mg/l) | (mg/l) | (mg/l)
基準値 | 非検出 | 0.02以下 | 0.002以下 | 0.004以下 | 0.02以下 | 0.04以下 | 1以下
平均値 | - | <0.002 | <0.0002 | <0.0004 | <0.002 | <0.004 | <0.1
4月 | - | <0.002 | <0.0002 | <0.0004 | <0.002 | <0.004 | <0.1
6月 | - | - | - | - | - | - | -
8月 | - | <0.002 | <0.0002 | <0.0004 | <0.002 | <0.004 | <0.1
10月 | - | <0.002 | <0.0002 | <0.0004 | <0.002 | <0.004 | <0.1
12月 | - | - | - | - | - | - | -
2月 | - | <0.002 | <0.0002 | <0.0004 | <0.002 | <0.004 | <0.1
| 1,1,2-トリクロロエタン | トリクロロエチレン | テトラクロロエチレン | 1,3-ジクロロプロペン | チウラム | シマジン | チオベンカルブ
| (mg/l) | (mg/l) | (mg/l) | (mg/l) | (mg/l) | (mg/l) | (mg/l)
基準値 | 0.006以下 | 0.03以下 | 0.01以下 | 0.002以下 | 0.006以下 | 0.003以下 | 0.02以下
平均値 | <0.0006 | <0.003 | <0.001 | <0.0002 | <0.004 | <0.001 | <0.002
4月 | <0.0006 | <0.003 | <0.001 | <0.0002 | <0.004 | <0.001 | <0.002
6月 | - | - | - | - | - | - | -
8月 | <0.0006 | <0.003 | <0.001 | <0.0002 | <0.004 | <0.001 | <0.002
10月 | <0.0006 | <0.003 | <0.001 | <0.0002 | <0.004 | <0.001 | <0.002
12月 | - | - | - | - | - | - | -
2月 | <0.0006 | <0.003 | <0.001 | <0.0002 | <0.004 | <0.001 | <0.002
| ベンゼン | セレン | 硝酸性窒素及び亜硝酸性窒素 | ふっ素 | ほう素
| (mg/l) | (mg/l) | (mg/l) | (mg/l) | (mg/l)
基準値 | 0.01以下 | 0.01以下 | 10以下 | 0.8以下 | 1以下
平均値 | <0.001 | <0.005 | - | - | -
4月 | <0.001 | <0.005 | - | - | -
6月 | - | - | - | - | -
8月 | <0.001 | <0.005 | - | - | -
10月 | <0.001 | <0.005 | - | - | -
12月 | - | - | - | - | -
2月 | <0.001 | <0.005 | - | - | -
その他項目
| Ｎ－ヘキサン抽出物質 | 全窒素 | 全燐 | 銅 | 全亜鉛 | クロロホルム | ホルムアルデヒド
| (mg/l) | (mg/l) | (mg/l) | (mg/l) | (mg/l) | (mg/l) | (mg/l)
平均値 | - | 0.9825 | 0.105 | <0.04 | - | - | -
4月 | - | 1.2 | 0.16 | <0.04 | - | - | -
6月 | - | - | - | - | - | - | -
8月 | - | 0.71 | 0.079 | <0.04 | - | - | -
10月 | - | 0.82 | 0.041 | <0.04 | - | - | -
12月 | - | - | - | - | - | - | -
2月 | - | 1.2 | 0.14 | <0.04 | - | - | -
| フェノール | 塩化物 イオン | ＣＯＤ | 亜硝酸性 窒素 | リン酸性 リン | 濁度 | 電気伝導率
| (mg/l) | (mg/l) | (mg/l) | (mg/l) | (mg/l) | (度) | (μS/cm)
平均値 | - | - | 1.3 | - | 0.09 | - | -
4月 | - | - | 0.8 | - | 0.13 | - | -
6月 | - | - | 0.6 | - | - | - | -
8月 | - | - | 1.6 | - | 0.05 | - | -
10月 | - | - | 2 | - | 0.03 | - | -
12月 | - | - | 0.8 | - | - | - | -
2月 | - | - | 2 | - | 0.13 | - | -

## 日置川
平成7年度
地点名 | 安宅橋 | 河川名 | 日置川
| （基準点） | 類型 | ＡＡ
一般項目
| 天候 | 気温(℃） | 水温（℃） | 採取水深 | 流況 | 色相 | 臭気
4月 | 晴れ | 16.1 | 13.1 | 表層 | - | 無色 | 無臭
6月 | 晴れ | 22.4 | 18.1 | 表層 | 通常 | 緑青色・淡（明） | 無臭
8月 | 晴れ | 35.5 | 26.3 | 表層 | 通常 | 緑青色・中 | 無臭
10月 | 晴れ | 27.2 | 22.7 | 表層 | 通常 | 無色 | 無臭
12月 | 晴れ | 2.3 | 11.3 | 表層 | 通常 | 無色 | 無臭
2月 | 晴れ | 7 | 8.6 | 表層 | 通常 | 無色 | 無臭
生活環境項目
|  | pH | DO | BOD | SS | 大腸菌群数
|  |  | (mg/l) | (mg/l) | (mg/l) | (MPN/100ml)
基準値 |  | 6.5～8.5 | 7.5以上 | 1.0以下 | 25以下 | 50以下
平均値（７５％値） |  | - | 9.5667 | 0.6(0.7) | 2 | 38
4月 |  | 6.9 | 10 | <0.5 | <1 | -
6月 |  | 7.2 | 9.5 | <0.5 | 1 | -
8月 |  | 7 | 8.1 | 0.6 | <1 | 40
10月 |  | 7.3 | 9 | 0.6 | 5 | -
12月 |  | 7 | 9.8 | 0.7 | <1 | -
2月 |  | 7.1 | 11 | 0.8 | 2 | 36
健康項目
| カドミウム | 全シアン | 鉛 | 六価クロム | 砒素 | 純水銀 | アルキル水銀
| (mg/l) | (mg/l) | (mg/l) | (mg/l) | (mg/l) | (mg/l) | (mg/l)
基準値 | 0.01以下 | 非検出 | 0.01以下 | 0.05以下 | 0.01以下 | 0.0005以下 | 非検出
平均値 | <0.002 | <0.1 | <0.005 | <0.02 | 0.003 | <0.0005 | -
4月 | <0.002 | <0.1 | <0.005 | <0.02 | 0.006 | <0.0005 | -
6月 | - | - | - | - | - | <0.0005 | -
8月 | <0.002 | <0.1 | <0.005 | <0.02 | 0.002 | <0.0005 | -
10月 | <0.002 | <0.1 | <0.005 | <0.02 | <0.001 | <0.0005 | -
12月 | - | - | - | - | - | <0.0005 | -
2月 | <0.002 | <0.1 | <0.005 | <0.02 | <0.001 | <0.0005 | -
| ＰＣＢ | ジクロロメタン | 四塩化炭素 | 1,2-ジクロロエタン | 1,1-ジクロロエチレン | シス-1,2-ジクロロエチレン | 1,1,1-トリクロロエタン
| (mg/l) | (mg/l) | (mg/l) | (mg/l) | (mg/l) | (mg/l) | (mg/l)
基準値 | 非検出 | 0.02以下 | 0.002以下 | 0.004以下 | 0.02以下 | 0.04以下 | 1以下
平均値 | - | <0.002 | <0.0002 | <0.0004 | <0.002 | <0.004 | <0.1
4月 | - | <0.002 | <0.0002 | <0.0004 | <0.002 | <0.004 | <0.1
6月 | - | - | - | - | - | - | -
8月 | - | <0.002 | <0.0002 | <0.0004 | <0.002 | <0.004 | <0.1
10月 | - | <0.002 | <0.0002 | <0.0004 | <0.002 | <0.004 | <0.1
12月 | - | - | - | - | - | - | -
2月 | - | <0.002 | <0.0002 | <0.0004 | <0.002 | <0.004 | <0.1
| 1,1,2-トリクロロエタン | トリクロロエチレン | テトラクロロエチレン | 1,3-ジクロロプロペン | チウラム | シマジン | チオベンカルブ
| (mg/l) | (mg/l) | (mg/l) | (mg/l) | (mg/l) | (mg/l) | (mg/l)
基準値 | 0.006以下 | 0.03以下 | 0.01以下 | 0.002以下 | 0.006以下 | 0.003以下 | 0.02以下
平均値 | <0.0006 | <0.003 | <0.001 | <0.0002 | <0.004 | <0.001 | <0.002
4月 | <0.0006 | <0.003 | <0.001 | <0.0002 | <0.004 | <0.001 | <0.002
6月 | - | - | - | - | - | - | -
8月 | <0.0006 | <0.003 | <0.001 | <0.0002 | <0.004 | <0.001 | <0.002
10月 | <0.0006 | <0.003 | <0.001 | <0.0002 | <0.004 | <0.001 | <0.002
12月 | - | - | - | - | - | - | -
2月 | <0.0006 | <0.003 | <0.001 | <0.0002 | <0.004 | <0.001 | <0.002
| ベンゼン | セレン | 硝酸性窒素及び亜硝酸性窒素 | ふっ素 | ほう素
| (mg/l) | (mg/l) | (mg/l) | (mg/l) | (mg/l)
基準値 | 0.01以下 | 0.01以下 | 10以下 | 0.8以下 | 1以下
平均値 | <0.001 | <0.005 | - | - | -
4月 | <0.001 | <0.005 | - | - | -
6月 | - | - | - | - | -
8月 | <0.001 | <0.005 | - | - | -
10月 | <0.001 | <0.005 | - | - | -
12月 | - | - | - | - | -
2月 | <0.001 | <0.005 | - | - | -
その他項目
| Ｎ－ヘキサン抽出物質 | 全窒素 | 全燐 | 銅 | 全亜鉛 | クロロホルム | ホルムアルデヒド
| (mg/l) | (mg/l) | (mg/l) | (mg/l) | (mg/l) | (mg/l) | (mg/l)
平均値 | - | 0.24 | 0.00825 | <0.04 | - | - | -
4月 | - | 0.1 | 0.004 | <0.04 | - | - | -
6月 | - | - | - | - | - | - | -
8月 | - | 0.2 | 0.01 | <0.04 | - | - | -
10月 | - | 0.38 | 0.015 | <0.04 | - | - | -
12月 | - | - | - | - | - | - | -
2月 | - | 0.28 | 0.004 | <0.04 | - | - | -
| フェノール | 塩化物 イオン | ＣＯＤ | 亜硝酸性 窒素 | リン酸性 リン | 濁度 | 電気伝導率
| (mg/l) | (mg/l) | (mg/l) | (mg/l) | (mg/l) | (度) | (μS/cm)
平均値 | - | - | 1 | - | 0.01 | - | -
4月 | - | - | 0.8 | - | <0.01 | - | -
6月 | - | - | 1 | - | - | - | -
8月 | - | - | 0.8 | - | <0.01 | - | -
10月 | - | - | 2 | - | 0.01 | - | -
12月 | - | - | 0.6 | - | - | - | -
2月 | - | - | 0.8 | - | <0.01 | - | -
平成7年度
地点名 | 日置川大橋 | 河川名 | 日置川
| （補助点） | 類型 | ＡＡ
一般項目
| 天候 | 気温(℃） | 水温（℃） | 採取水深 | 流況 | 色相 | 臭気
4月 | 晴れ | 16.1 | 14.2 | 表層 | - | 無色 | 無臭
6月 | 晴れ | 22.4 | 18.1 | 表層 | 通常 | 緑青色・淡（明） | 無臭
8月 | 晴れ | 35.5 | 26.1 | 表層 | 通常 | 青緑色・中 | 無臭
10月 | 晴れ | 27.2 | 22.6 | 表層 | 通常 | 緑青色・中 | 無臭
12月 | 晴れ | 2.3 | 11.9 | 表層 | 通常 | 青緑色・中 | 無臭
2月 | 晴れ | 7 | 9.1 | 表層 | 通常 | 青緑色・中 | 無臭
生活環境項目
|  | pH | DO | BOD | SS | 大腸菌群数
|  |  | (mg/l) | (mg/l) | (mg/l) | (MPN/100ml)
基準値 |  | 6.5～8.5 | 7.5以上 | 1.0以下 | 25以下 | 50以下
平均値（７５％値） |  | - | 9.25 | 0.6(0.6) | 2 | -
4月 |  | 7.1 | 9.9 | 0.6 | 3 | -
6月 |  | 7.1 | 9.4 | <0.5 | 3 | -
8月 |  | 7.1 | 7.5 | 0.6 | 1 | -
10月 |  | 7 | 8.5 | 0.6 | 4 | -
12月 |  | 7.7 | 9.2 | 0.5 | <1 | -
2月 |  | 7.4 | 11 | 0.9 | 2 | -
健康項目
| カドミウム | 全シアン | 鉛 | 六価クロム | 砒素 | 純水銀 | アルキル水銀
| (mg/l) | (mg/l) | (mg/l) | (mg/l) | (mg/l) | (mg/l) | (mg/l)
基準値 | 0.01以下 | 非検出 | 0.01以下 | 0.05以下 | 0.01以下 | 0.0005以下 | 非検出
平均値 | <0.002 | <0.1 | <0.005 | <0.02 | 0.002 | <0.0005 | -
4月 | <0.002 | <0.1 | <0.005 | <0.02 | 0.002 | <0.0005 | -
6月 | - | - | - | - | - | <0.0005 | -
8月 | <0.002 | <0.1 | <0.005 | <0.02 | 0.002 | <0.0005 | -
10月 | <0.002 | <0.1 | <0.005 | <0.02 | 0.001 | <0.0005 | -
12月 | - | - | - | - | - | <0.0005 | -
2月 | <0.002 | <0.1 | <0.005 | <0.02 | 0.004 | <0.0005 | -
| ＰＣＢ | ジクロロメタン | 四塩化炭素 | 1,2-ジクロロエタン | 1,1-ジクロロエチレン | シス-1,2-ジクロロエチレン | 1,1,1-トリクロロエタン
| (mg/l) | (mg/l) | (mg/l) | (mg/l) | (mg/l) | (mg/l) | (mg/l)
基準値 | 非検出 | 0.02以下 | 0.002以下 | 0.004以下 | 0.02以下 | 0.04以下 | 1以下
平均値 | - | - | - | - | - | - | -
4月 | - | - | - | - | - | - | -
6月 | - | - | - | - | - | - | -
8月 | - | - | - | - | - | - | -
10月 | - | - | - | - | - | - | -
12月 | - | - | - | - | - | - | -
2月 | - | - | - | - | - | - | -
| 1,1,2-トリクロロエタン | トリクロロエチレン | テトラクロロエチレン | 1,3-ジクロロプロペン | チウラム | シマジン | チオベンカルブ
| (mg/l) | (mg/l) | (mg/l) | (mg/l) | (mg/l) | (mg/l) | (mg/l)
基準値 | 0.006以下 | 0.03以下 | 0.01以下 | 0.002以下 | 0.006以下 | 0.003以下 | 0.02以下
平均値 | - | - | - | - | - | - | -
4月 | - | - | - | - | - | - | -
6月 | - | - | - | - | - | - | -
8月 | - | - | - | - | - | - | -
10月 | - | - | - | - | - | - | -
12月 | - | - | - | - | - | - | -
2月 | - | - | - | - | - | - | -
| ベンゼン | セレン | 硝酸性窒素及び亜硝酸性窒素 | ふっ素 | ほう素
| (mg/l) | (mg/l) | (mg/l) | (mg/l) | (mg/l)
基準値 | 0.01以下 | 0.01以下 | 10以下 | 0.8以下 | 1以下
平均値 | - | - | - | - | -
4月 | - | - | - | - | -
6月 | - | - | - | - | -
8月 | - | - | - | - | -
10月 | - | - | - | - | -
12月 | - | - | - | - | -
2月 | - | - | - | - | -
その他項目
| Ｎ－ヘキサン抽出物質 | 全窒素 | 全燐 | 銅 | 全亜鉛 | クロロホルム | ホルムアルデヒド
| (mg/l) | (mg/l) | (mg/l) | (mg/l) | (mg/l) | (mg/l) | (mg/l)
平均値 | - | 0.22 | 0.00725 | <0.04 | - | - | -
4月 | - | 0.09 | 0.004 | <0.04 | - | - | -
6月 | - | - | - | - | - | - | -
8月 | - | 0.17 | 0.008 | <0.04 | - | - | -
10月 | - | 0.38 | 0.011 | <0.04 | - | - | -
12月 | - | - | - | - | - | - | -
2月 | - | 0.24 | 0.006 | <0.04 | - | - | -
| フェノール | 塩化物 イオン | ＣＯＤ | 亜硝酸性 窒素 | リン酸性 リン | 濁度 | 電気伝導率
| (mg/l) | (mg/l) | (mg/l) | (mg/l) | (mg/l) | (度) | (μS/cm)
平均値 | - | - | 0.9 | - | 0.01 | - | -
4月 | - | - | 0.6 | - | <0.01 | - | -
6月 | - | - | 0.8 | - | - | - | -
8月 | - | - | 0.8 | - | <0.01 | - | -
10月 | - | - | 2 | - | 0.01 | - | -
12月 | - | - | <0.5 | - | - | - | -
2月 | - | - | 0.8 | - | <0.01 | - | -

## 太田川
平成7年度
地点名 | 大宮橋 | 河川名 | 太田川
| （補助点） | 類型 | Ａ
一般項目
| 天候 | 気温(℃） | 水温（℃） | 採取水深 | 流況 | 色相 | 臭気
5月 | 快晴 | 24 | 17 | 表層 | 通常 | 黄緑色・中 | 無臭
7月 | 薄曇 | 27 | 20.5 | 表層 | 通常 | 緑色・中 | 無臭
9月 | 晴れ | 32 | 23 | 表層 | 通常 | 緑色・中 | 無臭
11月 | 晴れ | 22.5 | 18 | 表層 | 通常 | 緑色・中 | 無臭
1月 | 晴れ | 15.5 | 12 | 表層 | 通常 | 緑色・中 | 無臭
3月 | 晴れ | 10.2 | 13 | 表層 | 通常 | 青緑色・中 | 無臭
生活環境項目
|  | pH | DO | BOD | SS | 大腸菌群数
|  |  | (mg/l) | (mg/l) | (mg/l) | (MPN/100ml)
基準値 |  | 6.5～8.5 | 7.5以上 | 2.0以下 | 25以下 | 1000以下
平均値（７５％値） |  | - | 8.75 | 0.8(1.1) | <1 | -
5月 |  | 6.9 | 9.4 | 0.7 | <1 | -
7月 |  | 6.9 | 8.8 | <0.5 | <1 | -
9月 |  | 7.1 | 7.6 | 1.4 | <1 | -
11月 |  | 7.5 | 8.7 | <0.5 | <1 | -
1月 |  | 6.7 | 8.8 | 0.7 | <1 | -
3月 |  | 6.9 | 9.2 | 1.1 | <1 | -
健康項目
| カドミウム | 全シアン | 鉛 | 六価クロム | 砒素 | 純水銀 | アルキル水銀
| (mg/l) | (mg/l) | (mg/l) | (mg/l) | (mg/l) | (mg/l) | (mg/l)
基準値 | 0.01以下 | 非検出 | 0.01以下 | 0.05以下 | 0.01以下 | 0.0005以下 | 非検出
平均値 | <0.002 | <0.1 | <0.005 | <0.02 | <0.001 | <0.0005 | -
5月 | <0.002 | <0.1 | <0.005 | <0.02 | <0.001 | <0.0005 | -
7月 | - | - | - | - | - | <0.0005 | -
9月 | <0.002 | <0.1 | <0.005 | <0.02 | <0.001 | <0.0005 | -
11月 | <0.002 | <0.1 | <0.005 | <0.02 | <0.001 | <0.0005 | -
1月 | - | - | - | - | - | <0.0005 | -
3月 | <0.002 | <0.1 | <0.005 | <0.02 | <0.001 | <0.0005 | -
| ＰＣＢ | ジクロロメタン | 四塩化炭素 | 1,2-ジクロロエタン | 1,1-ジクロロエチレン | シス-1,2-ジクロロエチレン | 1,1,1-トリクロロエタン
| (mg/l) | (mg/l) | (mg/l) | (mg/l) | (mg/l) | (mg/l) | (mg/l)
基準値 | 非検出 | 0.02以下 | 0.002以下 | 0.004以下 | 0.02以下 | 0.04以下 | 1以下
平均値 | - | - | - | - | - | - | -
5月 | - | - | - | - | - | - | -
7月 | - | - | - | - | - | - | -
9月 | - | - | - | - | - | - | -
11月 | - | - | - | - | - | - | -
1月 | - | - | - | - | - | - | -
3月 | - | - | - | - | - | - | -
| 1,1,2-トリクロロエタン | トリクロロエチレン | テトラクロロエチレン | 1,3-ジクロロプロペン | チウラム | シマジン | チオベンカルブ
| (mg/l) | (mg/l) | (mg/l) | (mg/l) | (mg/l) | (mg/l) | (mg/l)
基準値 | 0.006以下 | 0.03以下 | 0.01以下 | 0.002以下 | 0.006以下 | 0.003以下 | 0.02以下
平均値 | - | - | - | - | - | - | -
5月 | - | - | - | - | - | - | -
7月 | - | - | - | - | - | - | -
9月 | - | - | - | - | - | - | -
11月 | - | - | - | - | - | - | -
1月 | - | - | - | - | - | - | -
3月 | - | - | - | - | - | - | -
| ベンゼン | セレン | 硝酸性窒素及び亜硝酸性窒素 | ふっ素 | ほう素
| (mg/l) | (mg/l) | (mg/l) | (mg/l) | (mg/l)
基準値 | 0.01以下 | 0.01以下 | 10以下 | 0.8以下 | 1以下
平均値 | - | - | - | - | -
5月 | - | - | - | - | -
7月 | - | - | - | - | -
9月 | - | - | - | - | -
11月 | - | - | - | - | -
1月 | - | - | - | - | -
3月 | - | - | - | - | -
その他項目
| Ｎ－ヘキサン抽出物質 | 全窒素 | 全燐 | 銅 | 全亜鉛 | クロロホルム | ホルムアルデヒド
| (mg/l) | (mg/l) | (mg/l) | (mg/l) | (mg/l) | (mg/l) | (mg/l)
平均値 | - | 0.305 | 0.04625 | <0.04 | - | - | -
5月 | - | 0.3 | 0.041 | <0.04 | - | - | -
7月 | - | - | - | - | - | - | -
9月 | - | 0.31 | 0.06 | <0.04 | - | - | -
11月 | - | 0.28 | 0.044 | <0.04 | - | - | -
1月 | - | - | - | - | - | - | -
3月 | - | 0.33 | 0.04 | <0.04 | - | - | -
| フェノール | 塩化物 イオン | ＣＯＤ | 亜硝酸性 窒素 | リン酸性 リン | 濁度 | 電気伝導率
| (mg/l) | (mg/l) | (mg/l) | (mg/l) | (mg/l) | (度) | (μS/cm)
平均値 | - | - | 1 | - | 0.0325 | - | -
5月 | - | - | 1.1 | - | 0.03 | - | -
7月 | - | - | 1.4 | - | - | - | -
9月 | - | - | 1.6 | - | 0.04 | - | -
11月 | - | - | <0.5 | - | 0.03 | - | -
1月 | - | - | 0.7 | - | - | - | -
3月 | - | - | 0.6 | - | 0.03 | - | -
平成7年度
地点名 | 下里大橋 | 河川名 | 太田川
| （基準点） | 類型 | Ａ
一般項目
| 天候 | 気温(℃） | 水温（℃） | 採取水深 | 流況 | 色相 | 臭気
5月 | 快晴 | 23.5 | 17.5 | 表層 | 通常 | 黄緑色・中 | 無臭
7月 | 薄曇 | 29 | 20.5 | 表層 | 通常 | 緑色・中 | 無臭
9月 | 晴れ | 32.5 | 25.5 | 表層 | 通常 | 緑色・中 | 無臭
11月 | 晴れ | 22.5 | 18 | 表層 | 通常 | 緑色・中 | 無臭
1月 | 晴れ | 15.5 | 12.5 | 表層 | 通常 | 緑色・中 | 無臭
3月 | 晴れ | 10.3 | 13 | 表層 | 通常 | 褐色・中 | 無臭
生活環境項目
|  | pH | DO | BOD | SS | 大腸菌群数
|  |  | (mg/l) | (mg/l) | (mg/l) | (MPN/100ml)
基準値 |  | 6.5～8.5 | 7.5以上 | 2.0以下 | 25以下 | 1000以下
平均値（７５％値） |  | - | 8.9167 | 0.7(0.7) | 1 | 920
5月 |  | 6.7 | 9.4 | 0.7 | <1 | -
7月 |  | 6.8 | 8.9 | <0.5 | <1 | 1700
9月 |  | 6.7 | 7.8 | 0.7 | 1 | -
11月 |  | 7 | 8.9 | <0.5 | <1 | -
1月 |  | 6.5 | 8.9 | 0.7 | <1 | 130
3月 |  | 6.8 | 9.6 | 1.2 | <1 | -
健康項目
| カドミウム | 全シアン | 鉛 | 六価クロム | 砒素 | 純水銀 | アルキル水銀
| (mg/l) | (mg/l) | (mg/l) | (mg/l) | (mg/l) | (mg/l) | (mg/l)
基準値 | 0.01以下 | 非検出 | 0.01以下 | 0.05以下 | 0.01以下 | 0.0005以下 | 非検出
平均値 | <0.002 | <0.1 | <0.005 | <0.02 | <0.001 | <0.0005 | -
5月 | <0.002 | <0.1 | <0.005 | <0.02 | <0.001 | <0.0005 | -
7月 | - | - | - | - | - | <0.0005 | -
9月 | <0.002 | <0.1 | <0.005 | <0.02 | <0.001 | <0.0005 | -
11月 | <0.002 | <0.1 | <0.005 | <0.02 | <0.001 | <0.0005 | -
1月 | - | - | - | - | - | <0.0005 | -
3月 | <0.002 | <0.1 | <0.005 | <0.02 | <0.001 | <0.0005 | -
| ＰＣＢ | ジクロロメタン | 四塩化炭素 | 1,2-ジクロロエタン | 1,1-ジクロロエチレン | シス-1,2-ジクロロエチレン | 1,1,1-トリクロロエタン
| (mg/l) | (mg/l) | (mg/l) | (mg/l) | (mg/l) | (mg/l) | (mg/l)
基準値 | 非検出 | 0.02以下 | 0.002以下 | 0.004以下 | 0.02以下 | 0.04以下 | 1以下
平均値 | - | <0.002 | <0.0002 | <0.0004 | <0.002 | <0.004 | <0.1
5月 | - | <0.002 | <0.0002 | <0.0004 | <0.002 | <0.004 | <0.1
7月 | - | - | - | - | - | - | -
9月 | - | <0.002 | <0.0002 | <0.0004 | <0.002 | <0.004 | <0.1
11月 | - | <0.002 | <0.0002 | <0.0004 | <0.002 | <0.004 | <0.1
1月 | - | - | - | - | - | - | -
3月 | - | <0.002 | <0.0002 | <0.0004 | <0.002 | <0.004 | <0.1
| 1,1,2-トリクロロエタン | トリクロロエチレン | テトラクロロエチレン | 1,3-ジクロロプロペン | チウラム | シマジン | チオベンカルブ
| (mg/l) | (mg/l) | (mg/l) | (mg/l) | (mg/l) | (mg/l) | (mg/l)
基準値 | 0.006以下 | 0.03以下 | 0.01以下 | 0.002以下 | 0.006以下 | 0.003以下 | 0.02以下
平均値 | <0.0006 | <0.003 | <0.001 | <0.0002 | <0.004 | <0.001 | <0.002
5月 | <0.0006 | <0.003 | <0.001 | <0.0002 | <0.004 | <0.001 | <0.002
7月 | - | - | - | - | - | - | -
9月 | <0.0006 | <0.003 | <0.001 | <0.0002 | <0.004 | <0.001 | <0.002
11月 | <0.0006 | <0.003 | <0.001 | <0.0002 | <0.004 | <0.001 | <0.002
1月 | - | - | - | - | - | - | -
3月 | <0.0006 | <0.003 | <0.001 | <0.0002 | <0.004 | <0.001 | <0.002
| ベンゼン | セレン | 硝酸性窒素及び亜硝酸性窒素 | ふっ素 | ほう素
| (mg/l) | (mg/l) | (mg/l) | (mg/l) | (mg/l)
基準値 | 0.01以下 | 0.01以下 | 10以下 | 0.8以下 | 1以下
平均値 | <0.001 | <0.005 | - | - | -
5月 | <0.001 | <0.005 | - | - | -
7月 | - | - | - | - | -
9月 | <0.001 | <0.005 | - | - | -
11月 | <0.001 | <0.005 | - | - | -
1月 | - | - | - | - | -
3月 | <0.001 | <0.005 | - | - | -
その他項目
| Ｎ－ヘキサン抽出物質 | 全窒素 | 全燐 | 銅 | 全亜鉛 | クロロホルム | ホルムアルデヒド
| (mg/l) | (mg/l) | (mg/l) | (mg/l) | (mg/l) | (mg/l) | (mg/l)
平均値 | - | 0.285 | 0.04425 | <0.04 | - | - | -
5月 | - | 0.27 | 0.038 | <0.04 | - | - | -
7月 | - | - | - | - | - | - | -
9月 | - | 0.32 | 0.055 | <0.04 | - | - | -
11月 | - | 0.26 | 0.044 | <0.04 | - | - | -
1月 | - | - | - | - | - | - | -
3月 | - | 0.29 | 0.04 | <0.04 | - | - | -
| フェノール | 塩化物 イオン | ＣＯＤ | 亜硝酸性 窒素 | リン酸性 リン | 濁度 | 電気伝導率
| (mg/l) | (mg/l) | (mg/l) | (mg/l) | (mg/l) | (度) | (μS/cm)
平均値 | - | - | 1.1 | - | 0.03 | - | -
5月 | - | - | 1.2 | - | 0.02 | - | -
7月 | - | - | 1.5 | - | - | - | -
9月 | - | - | 1.7 | - | 0.04 | - | -
11月 | - | - | <0.5 | - | 0.03 | - | -
1月 | - | - | 0.8 | - | - | - | -
3月 | - | - | 0.8 | - | 0.02 | - | -

## 古座川
平成7年度
地点名 | 高瀬橋 | 河川名 | 古座川
| （基準点） | 類型 | ＡＡ
一般項目
| 天候 | 気温(℃） | 水温（℃） | 採取水深 | 流況 | 色相 | 臭気
5月 | 快晴 | 23.5 | 17 | 表層 | 通常 | 緑色・中 | 無臭
7月 | 薄曇 | 28 | 20 | 表層 | 通常 | 緑色・中 | 無臭
9月 | 曇り | 30.5 | 25.5 | 表層 | 通常 | 青色・中 | 無臭
11月 | 晴れ | 22 | 17 | 表層 | 通常 | 緑色・中 | 無臭
1月 | 晴れ | 13.6 | 10.5 | 表層 | 通常 | 緑色・中 | 無臭
3月 | 晴れ | 10.6 | 10.5 | 表層 | 通常 | 青緑色・中 | 無臭
生活環境項目
|  | pH | DO | BOD | SS | 大腸菌群数
|  |  | (mg/l) | (mg/l) | (mg/l) | (MPN/100ml)
基準値 |  | 6.5～8.5 | 7.5以上 | 1.0以下 | 25以下 | 50以下
平均値（７５％値） |  | - | 8.9167 | 0.7(0.9) | 1 | 330
5月 |  | 7.1 | 9.4 | 0.6 | <1 | -
7月 |  | 6.9 | 8.7 | <0.5 | 1 | 490
9月 |  | 6.8 | 8 | 0.9 | <1 | -
11月 |  | 6.9 | 8.9 | <0.5 | <1 | -
1月 |  | 6.8 | 9.2 | 1.2 | 1 | 170
3月 |  | 6.8 | 9.3 | 0.5 | <1 | -
健康項目
| カドミウム | 全シアン | 鉛 | 六価クロム | 砒素 | 純水銀 | アルキル水銀
| (mg/l) | (mg/l) | (mg/l) | (mg/l) | (mg/l) | (mg/l) | (mg/l)
基準値 | 0.01以下 | 非検出 | 0.01以下 | 0.05以下 | 0.01以下 | 0.0005以下 | 非検出
平均値 | <0.002 | <0.1 | <0.005 | <0.02 | <0.001 | <0.0005 | -
5月 | <0.002 | <0.1 | <0.005 | <0.02 | <0.001 | <0.0005 | -
7月 | - | - | - | - | - | <0.0005 | -
9月 | <0.002 | <0.1 | <0.005 | <0.02 | <0.001 | <0.0005 | -
11月 | <0.002 | <0.1 | <0.005 | <0.02 | <0.001 | <0.0005 | -
1月 | - | - | - | - | - | <0.0005 | -
3月 | <0.002 | <0.1 | <0.005 | <0.02 | <0.001 | <0.0005 | -
| ＰＣＢ | ジクロロメタン | 四塩化炭素 | 1,2-ジクロロエタン | 1,1-ジクロロエチレン | シス-1,2-ジクロロエチレン | 1,1,1-トリクロロエタン
| (mg/l) | (mg/l) | (mg/l) | (mg/l) | (mg/l) | (mg/l) | (mg/l)
基準値 | 非検出 | 0.02以下 | 0.002以下 | 0.004以下 | 0.02以下 | 0.04以下 | 1以下
平均値 | - | <0.002 | <0.0002 | <0.0004 | <0.002 | <0.004 | <0.1
5月 | - | <0.002 | <0.0002 | <0.0004 | <0.002 | <0.004 | <0.1
7月 | - | - | - | - | - | - | -
9月 | - | <0.002 | <0.0002 | <0.0004 | <0.002 | <0.004 | <0.1
11月 | - | <0.002 | <0.0002 | <0.0004 | <0.002 | <0.004 | <0.1
1月 | - | - | - | - | - | - | -
3月 | - | <0.002 | <0.0002 | <0.0004 | <0.002 | <0.004 | <0.1
| 1,1,2-トリクロロエタン | トリクロロエチレン | テトラクロロエチレン | 1,3-ジクロロプロペン | チウラム | シマジン | チオベンカルブ
| (mg/l) | (mg/l) | (mg/l) | (mg/l) | (mg/l) | (mg/l) | (mg/l)
基準値 | 0.006以下 | 0.03以下 | 0.01以下 | 0.002以下 | 0.006以下 | 0.003以下 | 0.02以下
平均値 | <0.0006 | <0.003 | <0.001 | <0.0002 | <0.004 | <0.001 | <0.002
5月 | <0.0006 | <0.003 | <0.001 | <0.0002 | <0.004 | <0.001 | <0.002
7月 | - | - | - | - | - | - | -
9月 | <0.0006 | <0.003 | <0.001 | <0.0002 | <0.004 | <0.001 | <0.002
11月 | <0.0006 | <0.003 | <0.001 | <0.0002 | <0.004 | <0.001 | <0.002
1月 | - | - | - | - | - | - | -
3月 | <0.0006 | <0.003 | <0.001 | <0.0002 | <0.004 | <0.001 | <0.002
| ベンゼン | セレン | 硝酸性窒素及び亜硝酸性窒素 | ふっ素 | ほう素
| (mg/l) | (mg/l) | (mg/l) | (mg/l) | (mg/l)
基準値 | 0.01以下 | 0.01以下 | 10以下 | 0.8以下 | 1以下
平均値 | <0.001 | <0.005 | - | - | -
5月 | <0.001 | <0.005 | - | - | -
7月 | - | - | - | - | -
9月 | <0.001 | <0.005 | - | - | -
11月 | <0.001 | <0.005 | - | - | -
1月 | - | - | - | - | -
3月 | <0.001 | <0.005 | - | - | -
その他項目
| Ｎ－ヘキサン抽出物質 | 全窒素 | 全燐 | 銅 | 全亜鉛 | クロロホルム | ホルムアルデヒド
| (mg/l) | (mg/l) | (mg/l) | (mg/l) | (mg/l) | (mg/l) | (mg/l)
平均値 | - | 0.165 | 0.01625 | <0.04 | - | - | -
5月 | - | 0.16 | 0.012 | <0.04 | - | - | -
7月 | - | - | - | - | - | - | -
9月 | - | 0.23 | 0.019 | <0.04 | - | - | -
11月 | - | 0.1 | 0.017 | <0.04 | - | - | -
1月 | - | - | - | - | - | - | -
3月 | - | 0.17 | 0.017 | <0.04 | - | - | -
| フェノール | 塩化物 イオン | ＣＯＤ | 亜硝酸性 窒素 | リン酸性 リン | 濁度 | 電気伝導率
| (mg/l) | (mg/l) | (mg/l) | (mg/l) | (mg/l) | (度) | (μS/cm)
平均値 | - | - | 1.25 | - | <0.01 | - | -
5月 | - | - | 1.4 | - | <0.01 | - | -
7月 | - | - | 1.9 | - | - | - | -
9月 | - | - | 1.2 | - | <0.01 | - | -
11月 | - | - | 1.2 | - | <0.01 | - | -
1月 | - | - | 1.2 | - | - | - | -
3月 | - | - | 0.6 | - | <0.01 | - | -
平成7年度
地点名 | 古座橋 | 河川名 | 古座川
| （基準点） | 類型 | Ａ
一般項目
| 天候 | 気温(℃） | 水温（℃） | 採取水深 | 流況 | 色相 | 臭気
5月 | 快晴 | 24.5 | 16.5 | 表層 | 通常 | 黄緑色・中 | 無臭
7月 | 薄曇 | 28 | 20.5 | 表層 | 通常 | 青色・中 | 無臭
9月 | 晴れ | 31 | 26.5 | 表層 | 通常 | 緑色・中 | 無臭
11月 | 晴れ | 22.5 | 18.5 | 表層 | 通常 | 緑色・中 | 無臭
1月 | 晴れ | 14 | 11.5 | 表層 | 通常 | 緑色・中 | 無臭
3月 | 晴れ | 10 | 12.5 | 表層 | 通常 | 青緑色・中 | 無臭
生活環境項目
|  | pH | DO | BOD | SS | 大腸菌群数
|  |  | (mg/l) | (mg/l) | (mg/l) | (MPN/100ml)
基準値 |  | 6.5～8.5 | 7.5以上 | 2.0以下 | 25以下 | 1000以下
平均値（７５％値） |  | - | 8.8833 | 0.6(0.8) | 1 | 640
5月 |  | 7 | 9.5 | 0.5 | <1 | -
7月 |  | 7 | 8.8 | <0.5 | 3 | 1100
9月 |  | 7.2 | 8 | 0.8 | <1 | -
11月 |  | 7.1 | 8.9 | <0.5 | <1 | -
1月 |  | 6.8 | 9.3 | 1 | 1 | 170
3月 |  | 7.1 | 8.8 | <0.5 | <1 | -
健康項目
| カドミウム | 全シアン | 鉛 | 六価クロム | 砒素 | 純水銀 | アルキル水銀
| (mg/l) | (mg/l) | (mg/l) | (mg/l) | (mg/l) | (mg/l) | (mg/l)
基準値 | 0.01以下 | 非検出 | 0.01以下 | 0.05以下 | 0.01以下 | 0.0005以下 | 非検出
平均値 | <0.002 | <0.1 | <0.005 | <0.02 | <0.001 | <0.0005 | -
5月 | <0.002 | <0.1 | <0.005 | <0.02 | <0.001 | <0.0005 | -
7月 | - | - | - | - | - | <0.0005 | -
9月 | <0.002 | <0.1 | <0.005 | <0.02 | <0.001 | <0.0005 | -
11月 | <0.002 | <0.1 | <0.005 | <0.02 | <0.001 | <0.0005 | -
1月 | - | - | - | - | - | <0.0005 | -
3月 | <0.002 | <0.1 | <0.005 | <0.02 | <0.001 | <0.0005 | -
| ＰＣＢ | ジクロロメタン | 四塩化炭素 | 1,2-ジクロロエタン | 1,1-ジクロロエチレン | シス-1,2-ジクロロエチレン | 1,1,1-トリクロロエタン
| (mg/l) | (mg/l) | (mg/l) | (mg/l) | (mg/l) | (mg/l) | (mg/l)
基準値 | 非検出 | 0.02以下 | 0.002以下 | 0.004以下 | 0.02以下 | 0.04以下 | 1以下
平均値 | - | <0.002 | <0.0002 | <0.0004 | <0.002 | <0.004 | <0.1
5月 | - | <0.002 | <0.0002 | <0.0004 | <0.002 | <0.004 | <0.1
7月 | - | - | - | - | - | - | -
9月 | - | <0.002 | <0.0002 | <0.0004 | <0.002 | <0.004 | <0.1
11月 | - | <0.002 | <0.0002 | <0.0004 | <0.002 | <0.004 | <0.1
1月 | - | - | - | - | - | - | -
3月 | - | <0.002 | <0.0002 | <0.0004 | <0.002 | <0.004 | <0.1
| 1,1,2-トリクロロエタン | トリクロロエチレン | テトラクロロエチレン | 1,3-ジクロロプロペン | チウラム | シマジン | チオベンカルブ
| (mg/l) | (mg/l) | (mg/l) | (mg/l) | (mg/l) | (mg/l) | (mg/l)
基準値 | 0.006以下 | 0.03以下 | 0.01以下 | 0.002以下 | 0.006以下 | 0.003以下 | 0.02以下
平均値 | <0.0006 | <0.003 | <0.001 | <0.0002 | <0.004 | <0.001 | <0.002
5月 | <0.0006 | <0.003 | <0.001 | <0.0002 | <0.004 | <0.001 | <0.002
7月 | - | - | - | - | - | - | -
9月 | <0.0006 | <0.003 | <0.001 | <0.0002 | <0.004 | <0.001 | <0.002
11月 | <0.0006 | <0.003 | <0.001 | <0.0002 | <0.004 | <0.001 | <0.002
1月 | - | - | - | - | - | - | -
3月 | <0.0006 | <0.003 | <0.001 | <0.0002 | <0.004 | <0.001 | <0.002
| ベンゼン | セレン | 硝酸性窒素及び亜硝酸性窒素 | ふっ素 | ほう素
| (mg/l) | (mg/l) | (mg/l) | (mg/l) | (mg/l)
基準値 | 0.01以下 | 0.01以下 | 10以下 | 0.8以下 | 1以下
平均値 | <0.001 | <0.005 | - | - | -
5月 | <0.001 | <0.005 | - | - | -
7月 | - | - | - | - | -
9月 | <0.001 | <0.005 | - | - | -
11月 | <0.001 | <0.005 | - | - | -
1月 | - | - | - | - | -
3月 | <0.001 | <0.005 | - | - | -
その他項目
| Ｎ－ヘキサン抽出物質 | 全窒素 | 全燐 | 銅 | 全亜鉛 | クロロホルム | ホルムアルデヒド
| (mg/l) | (mg/l) | (mg/l) | (mg/l) | (mg/l) | (mg/l) | (mg/l)
平均値 | - | 0.225 | 0.022 | <0.04 | - | - | -
5月 | - | 0.17 | 0.017 | <0.04 | - | - | -
7月 | - | - | - | - | - | - | -
9月 | - | 0.31 | 0.025 | <0.04 | - | - | -
11月 | - | 0.11 | 0.021 | <0.04 | - | - | -
1月 | - | - | - | - | - | - | -
3月 | - | 0.31 | 0.025 | <0.04 | - | - | -
| フェノール | 塩化物 イオン | ＣＯＤ | 亜硝酸性 窒素 | リン酸性 リン | 濁度 | 電気伝導率
| (mg/l) | (mg/l) | (mg/l) | (mg/l) | (mg/l) | (度) | (μS/cm)
平均値 | - | - | 1.35 | - | 0.01 | - | -
5月 | - | - | 1.2 | - | <0.01 | - | -
7月 | - | - | 2 | - | - | - | -
9月 | - | - | 1.5 | - | 0.01 | - | -
11月 | - | - | 1 | - | 0.01 | - | -
1月 | - | - | 1.2 | - | - | - | -
3月 | - | - | 1.2 | - | 0.01 | - | -

## 二河川
平成7年度
地点名 | 二河橋 | 河川名 | 二河川
| （基準点） | 類型 | Ａ
一般項目
| 天候 | 気温(℃） | 水温（℃） | 採取水深 | 流況 | 色相 | 臭気
5月 | 晴れ | 22 | 18 | 表層 | 通常 | 茶色・中 | 無臭
7月 | 晴れ | 33 | 21 | 表層 | 通常 | 緑色・中 | 無臭
9月 | 晴れ | 26 | 22.5 | 表層 | 通常 | 褐色・中 | 無臭
11月 | 晴れ | 17 | 17 | 表層 | 通常 | 茶色・中 | 無臭
1月 | 晴れ | 5 | 13 | 表層 | 通常 | 茶色・中 | 無臭
3月 | 晴れ | 9 | 14 | 表層 | 通常 | 茶色・中 | 無臭
生活環境項目
|  | pH | DO | BOD | SS | 大腸菌群数
|  |  | (mg/l) | (mg/l) | (mg/l) | (MPN/100ml)
基準値 |  | 6.5～8.5 | 7.5以上 | 2.0以下 | 25以下 | 1000以下
平均値（７５％値） |  | - | 8.6833 | 0.9(1.0) | 1 | 4000
5月 |  | 6.7 | 8.9 | 0.5 | <1 | -
7月 |  | 6.8 | 8.1 | 0.8 | <1 | 7900
9月 |  | 7 | 7.3 | 0.7 | 1 | -
11月 |  | 6.7 | 9.2 | 1 | <1 | -
1月 |  | 7.4 | 8.8 | 1.4 | <1 | 80
3月 |  | 7.6 | 9.8 | 1 | <1 | -
健康項目
| カドミウム | 全シアン | 鉛 | 六価クロム | 砒素 | 純水銀 | アルキル水銀
| (mg/l) | (mg/l) | (mg/l) | (mg/l) | (mg/l) | (mg/l) | (mg/l)
基準値 | 0.01以下 | 非検出 | 0.01以下 | 0.05以下 | 0.01以下 | 0.0005以下 | 非検出
平均値 | <0.002 | <0.1 | <0.005 | <0.02 | <0.001 | <0.0005 | -
5月 | <0.002 | <0.1 | <0.005 | <0.02 | <0.001 | <0.0005 | -
7月 | - | - | - | - | - | <0.0005 | -
9月 | <0.002 | <0.1 | <0.005 | <0.02 | <0.001 | <0.0005 | -
11月 | <0.002 | <0.1 | <0.005 | <0.02 | <0.001 | <0.0005 | -
1月 | - | - | - | - | - | <0.0005 | -
3月 | <0.002 | <0.1 | <0.005 | <0.02 | <0.001 | <0.0005 | -
| ＰＣＢ | ジクロロメタン | 四塩化炭素 | 1,2-ジクロロエタン | 1,1-ジクロロエチレン | シス-1,2-ジクロロエチレン | 1,1,1-トリクロロエタン
| (mg/l) | (mg/l) | (mg/l) | (mg/l) | (mg/l) | (mg/l) | (mg/l)
基準値 | 非検出 | 0.02以下 | 0.002以下 | 0.004以下 | 0.02以下 | 0.04以下 | 1以下
平均値 | - | <0.002 | <0.0002 | <0.0004 | <0.002 | <0.004 | <0.1
5月 | - | <0.002 | <0.0002 | <0.0004 | <0.002 | <0.004 | <0.1
7月 | - | - | - | - | - | - | -
9月 | - | <0.002 | <0.0002 | <0.0004 | <0.002 | <0.004 | <0.1
11月 | - | <0.002 | <0.0002 | <0.0004 | <0.002 | <0.004 | <0.1
1月 | - | - | - | - | - | - | -
3月 | - | <0.002 | <0.0002 | <0.0004 | <0.002 | <0.004 | <0.1
| 1,1,2-トリクロロエタン | トリクロロエチレン | テトラクロロエチレン | 1,3-ジクロロプロペン | チウラム | シマジン | チオベンカルブ
| (mg/l) | (mg/l) | (mg/l) | (mg/l) | (mg/l) | (mg/l) | (mg/l)
基準値 | 0.006以下 | 0.03以下 | 0.01以下 | 0.002以下 | 0.006以下 | 0.003以下 | 0.02以下
平均値 | <0.0006 | <0.003 | <0.001 | <0.0002 | <0.004 | <0.001 | <0.002
5月 | <0.0006 | <0.003 | <0.001 | <0.0002 | <0.004 | <0.001 | <0.002
7月 | - | - | - | - | - | - | -
9月 | <0.0006 | <0.003 | <0.001 | <0.0002 | <0.004 | <0.001 | <0.002
11月 | <0.0006 | <0.003 | <0.001 | <0.0002 | <0.004 | <0.001 | <0.002
1月 | - | - | - | - | - | - | -
3月 | <0.0006 | <0.003 | <0.001 | <0.0002 | <0.004 | <0.001 | <0.002
| ベンゼン | セレン | 硝酸性窒素及び亜硝酸性窒素 | ふっ素 | ほう素
| (mg/l) | (mg/l) | (mg/l) | (mg/l) | (mg/l)
基準値 | 0.01以下 | 0.01以下 | 10以下 | 0.8以下 | 1以下
平均値 | <0.001 | <0.005 | - | - | -
5月 | <0.001 | <0.005 | - | - | -
7月 | - | - | - | - | -
9月 | <0.001 | <0.005 | - | - | -
11月 | <0.001 | <0.005 | - | - | -
1月 | - | - | - | - | -
3月 | <0.001 | <0.005 | - | - | -
その他項目
| Ｎ－ヘキサン抽出物質 | 全窒素 | 全燐 | 銅 | 全亜鉛 | クロロホルム | ホルムアルデヒド
| (mg/l) | (mg/l) | (mg/l) | (mg/l) | (mg/l) | (mg/l) | (mg/l)
平均値 | - | 0.345 | 0.0125 | <0.04 | - | - | -
5月 | - | 0.31 | 0.008 | <0.04 | - | - | -
7月 | - | - | - | - | - | - | -
9月 | - | 0.3 | 0.014 | <0.04 | - | - | -
11月 | - | 0.4 | 0.014 | <0.04 | - | - | -
1月 | - | - | - | - | - | - | -
3月 | - | 0.37 | 0.014 | <0.04 | - | - | -
| フェノール | 塩化物 イオン | ＣＯＤ | 亜硝酸性 窒素 | リン酸性 リン | 濁度 | 電気伝導率
| (mg/l) | (mg/l) | (mg/l) | (mg/l) | (mg/l) | (度) | (μS/cm)
平均値 | - | - | 1.1667 | - | 0.01 | - | -
5月 | - | - | 1.2 | - | <0.01 | - | -
7月 | - | - | 0.8 | - | - | - | -
9月 | - | - | 1.2 | - | <0.01 | - | -
11月 | - | - | 1.1 | - | 0.01 | - | -
1月 | - | - | 1.2 | - | - | - | -
3月 | - | - | 1.5 | - | <0.01 | - | -
平成 年度
地点名 | 滝橋 | 河川名 | 二河川
|  | 類型 | －
一般項目
| 天候 | 気温(℃） | 水温（℃） | 採取水深 | 流況 | 色相 | 臭気
４月
６月
８月
１０月
１２月
２月
生活環境項目
|  | pH | DO | BOD | SS | 大腸菌群数
|  |  | (mg/l) | (mg/l) | (mg/l) | (MPN/100ml)
基準値 |  | - | - | - | - | -
平均値（７５％値）
４月
６月
８月
１０月
１２月
２月
健康項目
| カドミウム | 全シアン | 鉛 | 六価クロム | 砒素 | 純水銀 | アルキル水銀
| (mg/l) | (mg/l) | (mg/l) | (mg/l) | (mg/l) | (mg/l) | (mg/l)
基準値 | 0.01以下 | 非検出 | 0.01以下 | 0.05以下 | 0.01以下 | 0.0005以下 | 非検出
平均値
４月
６月
８月
１０月
１２月
２月
| ＰＣＢ | ジクロロメタン | 四塩化炭素 | 1,2-ジクロロエタン | 1,1-ジクロロエチレン | シス-1,2-ジクロロエチレン | 1,1,1-トリクロロエタン
| (mg/l) | (mg/l) | (mg/l) | (mg/l) | (mg/l) | (mg/l) | (mg/l)
基準値 | 非検出 | 0.02以下 | 0.002以下 | 0.004以下 | 0.02以下 | 0.04以下 | 1以下
平均値
４月
６月
８月
１０月
１２月
２月
| 1,1,2-トリクロロエタン | トリクロロエチレン | テトラクロロエチレン | 1,3-ジクロロプロペン | チウラム | シマジン | チオベンカルブ
| (mg/l) | (mg/l) | (mg/l) | (mg/l) | (mg/l) | (mg/l) | (mg/l)
基準値 | 0.006以下 | 0.03以下 | 0.01以下 | 0.002以下 | 0.006以下 | 0.003以下 | 0.02以下
平均値
４月
６月
８月
１０月
１２月
２月
| ベンゼン | セレン | 硝酸性窒素及び亜硝酸性窒素 | ふっ素 | ほう素
| (mg/l) | (mg/l) | (mg/l) | (mg/l) | (mg/l)
基準値 | 0.01以下 | 0.01以下 | 10以下 | 0.8以下 | 1以下
平均値
４月
６月
８月
１０月
１２月
２月
その他項目
| Ｎ－ヘキサン抽出物質 | 全窒素 | 全燐 | 銅 | 全亜鉛 | クロロホルム | ホルムアルデヒド
| (mg/l) | (mg/l) | (mg/l) | (mg/l) | (mg/l) | (mg/l) | (mg/l)
平均値
４月
６月
８月
１０月
１２月
２月
| フェノール | 塩化物 イオン | ＣＯＤ | 亜硝酸性 窒素 | リン酸性 リン | 濁度 | 電気伝導率
| (mg/l) | (mg/l) | (mg/l) | (mg/l) | (mg/l) | (度) | (μS/cm)
平均値
４月
６月
８月
１０月
１２月
２月

## 那智川
平成7年度
地点名 | 市野々橋 | 河川名 | 那智川
| （基準点） | 類型 | ＡＡ
一般項目
| 天候 | 気温(℃） | 水温（℃） | 採取水深 | 流況 | 色相 | 臭気
5月 | 晴れ | 22 | 16 | 表層 | 通常 | 茶色・中 | 無臭
7月 | 晴れ | 33 | 21 | 表層 | 通常 | 茶色・中 | 無臭
9月 | 晴れ | 27 | 21 | 表層 | 通常 | 茶色・中 | 無臭
11月 | 晴れ | 17 | 13 | 表層 | 通常 | 茶色・中 | 無臭
1月 | 晴れ | 5 | 9 | 表層 | 通常 | 褐色・中 | 無臭
3月 | 晴れ | 9 | 10 | 表層 | 通常 | 茶色・中 | 無臭
生活環境項目
|  | pH | DO | BOD | SS | 大腸菌群数
|  |  | (mg/l) | (mg/l) | (mg/l) | (MPN/100ml)
基準値 |  | 6.5～8.5 | 7.5以上 | 1.0以下 | 25以下 | 50以下
平均値（７５％値） |  | - | 9.2667 | 0.9(1.1) | <1 | 720
5月 |  | 7.2 | 9.4 | <0.5 | <1 | -
7月 |  | 7.2 | 8.4 | 0.7 | <1 | 1100
9月 |  | 7.4 | 8.2 | 0.5 | <1 | -
11月 |  | 7.2 | 9.8 | 1.1 | <1 | -
1月 |  | 7.5 | 10 | 1.7 | <1 | 330
3月 |  | 7.8 | 9.8 | 0.8 | <1 | -
健康項目
| カドミウム | 全シアン | 鉛 | 六価クロム | 砒素 | 純水銀 | アルキル水銀
| (mg/l) | (mg/l) | (mg/l) | (mg/l) | (mg/l) | (mg/l) | (mg/l)
基準値 | 0.01以下 | 非検出 | 0.01以下 | 0.05以下 | 0.01以下 | 0.0005以下 | 非検出
平均値 | <0.002 | <0.1 | <0.005 | <0.02 | <0.001 | <0.0005 | -
5月 | <0.002 | <0.1 | <0.005 | <0.02 | <0.001 | <0.0005 | -
7月 | - | - | - | - | - | <0.0005 | -
9月 | <0.002 | <0.1 | <0.005 | <0.02 | <0.001 | <0.0005 | -
11月 | <0.002 | <0.1 | <0.005 | <0.02 | <0.001 | <0.0005 | -
1月 | - | - | - | - | - | <0.0005 | -
3月 | <0.002 | <0.1 | <0.005 | <0.02 | <0.001 | <0.0005 | -
| ＰＣＢ | ジクロロメタン | 四塩化炭素 | 1,2-ジクロロエタン | 1,1-ジクロロエチレン | シス-1,2-ジクロロエチレン | 1,1,1-トリクロロエタン
| (mg/l) | (mg/l) | (mg/l) | (mg/l) | (mg/l) | (mg/l) | (mg/l)
基準値 | 非検出 | 0.02以下 | 0.002以下 | 0.004以下 | 0.02以下 | 0.04以下 | 1以下
平均値 | - | <0.002 | <0.0002 | <0.0004 | <0.002 | <0.004 | <0.1
5月 | - | <0.002 | <0.0002 | <0.0004 | <0.002 | <0.004 | <0.1
7月 | - | - | - | - | - | - | -
9月 | - | <0.002 | <0.0002 | <0.0004 | <0.002 | <0.004 | <0.1
11月 | - | <0.002 | <0.0002 | <0.0004 | <0.002 | <0.004 | <0.1
1月 | - | - | - | - | - | - | -
3月 | - | <0.002 | <0.0002 | <0.0004 | <0.002 | <0.004 | <0.1
| 1,1,2-トリクロロエタン | トリクロロエチレン | テトラクロロエチレン | 1,3-ジクロロプロペン | チウラム | シマジン | チオベンカルブ
| (mg/l) | (mg/l) | (mg/l) | (mg/l) | (mg/l) | (mg/l) | (mg/l)
基準値 | 0.006以下 | 0.03以下 | 0.01以下 | 0.002以下 | 0.006以下 | 0.003以下 | 0.02以下
平均値 | <0.0006 | <0.003 | <0.001 | <0.0002 | <0.004 | <0.001 | <0.002
5月 | <0.0006 | <0.003 | <0.001 | <0.0002 | <0.004 | <0.001 | <0.002
7月 | - | - | - | - | - | - | -
9月 | <0.0006 | <0.003 | <0.001 | <0.0002 | <0.004 | <0.001 | <0.002
11月 | <0.0006 | <0.003 | <0.001 | <0.0002 | <0.004 | <0.001 | <0.002
1月 | - | - | - | - | - | - | -
3月 | <0.0006 | <0.003 | <0.001 | <0.0002 | <0.004 | <0.001 | <0.002
| ベンゼン | セレン | 硝酸性窒素及び亜硝酸性窒素 | ふっ素 | ほう素
| (mg/l) | (mg/l) | (mg/l) | (mg/l) | (mg/l)
基準値 | 0.01以下 | 0.01以下 | 10以下 | 0.8以下 | 1以下
平均値 | <0.001 | <0.005 | - | - | -
5月 | <0.001 | <0.005 | - | - | -
7月 | - | - | - | - | -
9月 | <0.001 | <0.005 | - | - | -
11月 | <0.001 | <0.005 | - | - | -
1月 | - | - | - | - | -
3月 | <0.001 | <0.005 | - | - | -
その他項目
| Ｎ－ヘキサン抽出物質 | 全窒素 | 全燐 | 銅 | 全亜鉛 | クロロホルム | ホルムアルデヒド
| (mg/l) | (mg/l) | (mg/l) | (mg/l) | (mg/l) | (mg/l) | (mg/l)
平均値 | - | 0.3375 | 0.02475 | <0.04 | - | - | -
5月 | - | 0.23 | 0.018 | <0.04 | - | - | -
7月 | - | - | - | - | - | - | -
9月 | - | 0.35 | 0.019 | <0.04 | - | - | -
11月 | - | 0.3 | 0.017 | <0.04 | - | - | -
1月 | - | - | - | - | - | - | -
3月 | - | 0.47 | 0.045 | <0.04 | - | - | -
| フェノール | 塩化物 イオン | ＣＯＤ | 亜硝酸性 窒素 | リン酸性 リン | 濁度 | 電気伝導率
| (mg/l) | (mg/l) | (mg/l) | (mg/l) | (mg/l) | (度) | (μS/cm)
平均値 | - | - | 0.96667 | - | 0.02 | - | -
5月 | - | - | 0.8 | - | 0.01 | - | -
7月 | - | - | 0.9 | - | - | - | -
9月 | - | - | 1.2 | - | <0.01 | - | -
11月 | - | - | 0.7 | - | 0.01 | - | -
1月 | - | - | 0.8 | - | - | - | -
3月 | - | - | 1.4 | - | 0.03 | - | -
平成7年度
地点名 | 川関橋 | 河川名 | 那智川
| （基準点） | 類型 | Ａ
一般項目
| 天候 | 気温(℃） | 水温（℃） | 採取水深 | 流況 | 色相 | 臭気
5月 | 晴れ | 22 | 16 | 表層 | 通常 | 茶色・中 | 無臭
7月 | 晴れ | 33 | 21 | 表層 | 通常 | 茶色・中 | 無臭
9月 | 晴れ | 27 | 21.5 | 表層 | 通常 | 褐色・中 | 無臭
11月 | 晴れ | 17 | 14 | 表層 | 通常 | 茶色・中 | 無臭
1月 | 晴れ | 5 | 11 | 表層 | 通常 | 褐色・中 | 無臭
3月 | 晴れ | 9 | 11 | 表層 | 通常 | 茶色・中 | 無臭
生活環境項目
|  | pH | DO | BOD | SS | 大腸菌群数
|  |  | (mg/l) | (mg/l) | (mg/l) | (MPN/100ml)
基準値 |  | 6.5～8.5 | 7.5以上 | 2.0以下 | 25以下 | 1000以下
平均値（７５％値） |  | - | 9.2167 | 0.9(1.1) | <1 | 480
5月 |  | 7 | 9.6 | 0.5 | <1 | -
7月 |  | 6.9 | 8.5 | 0.6 | <1 | 790
9月 |  | 6.8 | 7.9 | <0.5 | <1 | -
11月 |  | 6.9 | 9.8 | 1.1 | <1 | -
1月 |  | 6.9 | 9.6 | 1.9 | <1 | 170
3月 |  | 7.1 | 9.9 | 0.6 | <1 | -
健康項目
| カドミウム | 全シアン | 鉛 | 六価クロム | 砒素 | 純水銀 | アルキル水銀
| (mg/l) | (mg/l) | (mg/l) | (mg/l) | (mg/l) | (mg/l) | (mg/l)
基準値 | 0.01以下 | 非検出 | 0.01以下 | 0.05以下 | 0.01以下 | 0.0005以下 | 非検出
平均値 | <0.002 | <0.1 | <0.005 | <0.02 | <0.001 | <0.0005 | -
5月 | <0.002 | <0.1 | <0.005 | <0.02 | <0.001 | <0.0005 | -
7月 | - | - | - | - | - | <0.0005 | -
9月 | <0.002 | <0.1 | <0.005 | <0.02 | <0.001 | <0.0005 | -
11月 | <0.002 | <0.1 | <0.005 | <0.02 | <0.001 | <0.0005 | -
1月 | - | - | - | - | - | <0.0005 | -
3月 | <0.002 | <0.1 | <0.005 | <0.02 | <0.001 | <0.0005 | -
| ＰＣＢ | ジクロロメタン | 四塩化炭素 | 1,2-ジクロロエタン | 1,1-ジクロロエチレン | シス-1,2-ジクロロエチレン | 1,1,1-トリクロロエタン
| (mg/l) | (mg/l) | (mg/l) | (mg/l) | (mg/l) | (mg/l) | (mg/l)
基準値 | 非検出 | 0.02以下 | 0.002以下 | 0.004以下 | 0.02以下 | 0.04以下 | 1以下
平均値 | - | <0.002 | <0.0002 | <0.0004 | <0.002 | <0.004 | <0.1
5月 | - | <0.002 | <0.0002 | <0.0004 | <0.002 | <0.004 | <0.1
7月 | - | - | - | - | - | - | -
9月 | - | <0.002 | <0.0002 | <0.0004 | <0.002 | <0.004 | <0.1
11月 | - | <0.002 | <0.0002 | <0.0004 | <0.002 | <0.004 | <0.1
1月 | - | - | - | - | - | - | -
3月 | - | <0.002 | <0.0002 | <0.0004 | <0.002 | <0.004 | <0.1
| 1,1,2-トリクロロエタン | トリクロロエチレン | テトラクロロエチレン | 1,3-ジクロロプロペン | チウラム | シマジン | チオベンカルブ
| (mg/l) | (mg/l) | (mg/l) | (mg/l) | (mg/l) | (mg/l) | (mg/l)
基準値 | 0.006以下 | 0.03以下 | 0.01以下 | 0.002以下 | 0.006以下 | 0.003以下 | 0.02以下
平均値 | <0.0006 | <0.003 | <0.001 | <0.0002 | <0.004 | <0.001 | <0.002
5月 | <0.0006 | <0.003 | <0.001 | <0.0002 | <0.004 | <0.001 | <0.002
7月 | - | - | - | - | - | - | -
9月 | <0.0006 | <0.003 | <0.001 | <0.0002 | <0.004 | <0.001 | <0.002
11月 | <0.0006 | <0.003 | <0.001 | <0.0002 | <0.004 | <0.001 | <0.002
1月 | - | - | - | - | - | - | -
3月 | <0.0006 | <0.003 | <0.001 | <0.0002 | <0.004 | <0.001 | <0.002
| ベンゼン | セレン | 硝酸性窒素及び亜硝酸性窒素 | ふっ素 | ほう素
| (mg/l) | (mg/l) | (mg/l) | (mg/l) | (mg/l)
基準値 | 0.01以下 | 0.01以下 | 10以下 | 0.8以下 | 1以下
平均値 | <0.001 | <0.005 | - | - | -
5月 | <0.001 | <0.005 | - | - | -
7月 | - | - | - | - | -
9月 | <0.001 | <0.005 | - | - | -
11月 | <0.001 | <0.005 | - | - | -
1月 | - | - | - | - | -
3月 | <0.001 | <0.005 | - | - | -
その他項目
| Ｎ－ヘキサン抽出物質 | 全窒素 | 全燐 | 銅 | 全亜鉛 | クロロホルム | ホルムアルデヒド
| (mg/l) | (mg/l) | (mg/l) | (mg/l) | (mg/l) | (mg/l) | (mg/l)
平均値 | - | 0.36 | 0.01025 | <0.04 | - | - | -
5月 | - | 0.32 | 0.009 | <0.04 | - | - | -
7月 | - | - | - | - | - | - | -
9月 | - | 0.4 | 0.013 | <0.04 | - | - | -
11月 | - | 0.27 | 0.012 | <0.04 | - | - | -
1月 | - | - | - | - | - | - | -
3月 | - | 0.45 | 0.007 | <0.04 | - | - | -
| フェノール | 塩化物 イオン | ＣＯＤ | 亜硝酸性 窒素 | リン酸性 リン | 濁度 | 電気伝導率
| (mg/l) | (mg/l) | (mg/l) | (mg/l) | (mg/l) | (度) | (μS/cm)
平均値 | - | - | 0.85 | - | 0.01 | - | -
5月 | - | - | 0.9 | - | <0.01 | - | -
7月 | - | - | 0.9 | - | - | - | -
9月 | - | - | 0.8 | - | <0.01 | - | -
11月 | - | - | 0.7 | - | 0.01 | - | -
1月 | - | - | 1.2 | - | - | - | -
3月 | - | - | 0.6 | - | <0.01 | - | -

## 熊野川
平成7年度
地点名 | 宮井橋 | 河川名 | 熊野川
| （基準点） | 類型 | Ａ
一般項目
| 天候 | 気温(℃） | 水温（℃） | 採取水深 | 流況 | 色相 | 臭気
４月 | 曇り | 14.2 | 11.8 | 表層 | 通常 | 灰緑色・中 | 無臭
５月 | 晴れ | 28.2 | 16.2 | 表層 | 通常 | 灰黄色・濃（暗） | 無臭
６月 | 晴れ | 23.2 | 18.5 | 表層 | 通常 | 灰黄色・濃（暗） | 無臭
７月 | 晴れ | 35.4 | 20.9 | 表層 | 通常 | 灰黄茶色・濃（暗） | 無臭
８月 | 晴れ | 37 | 24.3 | 表層 | 通常 | 灰黄緑色・濃（暗） | 無臭
９月 | 晴れ | 31 | 26.6 | 表層 | 通常 | 灰緑色・淡（明） | 無臭
１０月 | 晴れ | 27.7 | 21.2 | 表層 | 通常 | 灰茶色・中 | 無臭
１１月 | 曇り | 14.4 | 17.8 | 表層 | 通常 | 灰緑色・中 | 無臭
１２月 | 晴れ | 11.4 | 12.3 | 表層 | 通常 | 灰緑色・中 | 無臭
１月 | 時々雪 | 3.7 | 9.7 | 表層 | 通常 | 青緑色・中 | 無臭
２月 | 曇り | 4.2 | 9.5 | 表層 | 通常 | 灰黄色・濃（暗） | 無臭
３月 | 曇り | 9.7 | 9.6 | 表層 | 通常 | 灰緑色・中 | 無臭
生活環境項目
|  | pH | DO | BOD | SS | 大腸菌群数
|  |  | (mg/l) | (mg/l) | (mg/l) | (MPN/100ml)
基準値 |  | 6.5～8.5 | 7.5以上 | 2.0以下 | 25以下 | 1000以下
平均値（７５％値） |  | - | 9.7083 | 1.4(1.5) | 12 | 1700
４月 |  | 7.6 | 11 | 0.8 | 4 | 260
５月 |  | 7 | 10 | 1.1 | 17 | 1100
６月 |  | 7.4 | 8.7 | 1.5 | 24 | 2700
７月 |  | 7 | 8.4 | 1.5 | 39 | 1100
８月 |  | 7.3 | 10 | 1.5 | 4 | 2200
９月 |  | 7.4 | 7.9 | 0.8 | <1 | 2200
１０月 |  | 7 | 9.1 | 0.7 | 43 | 7900
１１月 |  | 7.4 | 8.8 | 1 | 1 | 2000
１２月 |  | 7.7 | 9.6 | 0.9 | 2 | 330
１月 |  | 6.7 | 11 | 3.7 | 1 | 70
２月 |  | 7.9 | 11 | 0.8 | 1 | 110
３月 |  | 7.7 | 11 | 2.7 | <1 | 460
健康項目
| カドミウム | 全シアン | 鉛 | 六価クロム | 砒素 | 純水銀 | アルキル水銀
| (mg/l) | (mg/l) | (mg/l) | (mg/l) | (mg/l) | (mg/l) | (mg/l)
基準値 | 0.01以下 | 非検出 | 0.01以下 | 0.05以下 | 0.01以下 | 0.0005以下 | 非検出
平均値 | <0.002 | <0.1 | <0.005 | <0.02 | <0.001 | <0.0005 | -
４月 | - | - | - | - | - | - | -
５月 | <0.002 | <0.1 | <0.005 | <0.02 | <0.001 | <0.0005 | -
６月 | <0.002 | <0.1 | <0.005 | <0.02 | <0.001 | <0.0005 | -
７月 | - | - | - | - | - | - | -
８月 | <0.002 | <0.1 | <0.005 | <0.02 | <0.001 | <0.0005 | -
９月 | - | - | - | - | - | - | -
１０月 | <0.002 | <0.1 | <0.005 | <0.02 | <0.001 | <0.0005 | -
１１月 | - | - | - | - | - | - | -
１２月 | <0.002 | <0.1 | <0.005 | <0.02 | <0.001 | <0.0005 | -
１月 | - | - | - | - | - | - | -
２月 | <0.002 | <0.1 | <0.005 | <0.02 | <0.001 | <0.0005 | -
３月 | - | - | - | - | - | - | -
| ＰＣＢ | ジクロロメタン | 四塩化炭素 | 1,2-ジクロロエタン | 1,1-ジクロロエチレン | シス-1,2-ジクロロエチレン | 1,1,1-トリクロロエタン
| (mg/l) | (mg/l) | (mg/l) | (mg/l) | (mg/l) | (mg/l) | (mg/l)
基準値 | 非検出 | 0.02以下 | 0.002以下 | 0.004以下 | 0.02以下 | 0.04以下 | 1以下
平均値 | - | <0.002 | <0.0002 | <0.0004 | <0.002 | <0.004 | <0.1
４月 | - | - | - | - | - | - | -
５月 | - | - | - | - | - | - | -
６月 | - | <0.002 | <0.0002 | <0.0004 | <0.002 | <0.004 | <0.1
７月 | - | - | - | - | - | - | -
８月 | - | - | - | - | - | - | -
９月 | - | <0.002 | <0.0002 | <0.0004 | <0.002 | <0.004 | <0.1
１０月 | - | - | - | - | - | - | -
１１月 | - | <0.002 | <0.0002 | <0.0004 | <0.002 | <0.004 | <0.1
１２月 | - | - | - | - | - | - | -
１月 | - | - | - | - | - | - | -
２月 | - | <0.002 | <0.0002 | <0.0004 | <0.002 | <0.004 | <0.1
３月 | - | - | - | - | - | - | -
| 1,1,2-トリクロロエタン | トリクロロエチレン | テトラクロロエチレン | 1,3-ジクロロプロペン | チウラム | シマジン | チオベンカルブ
| (mg/l) | (mg/l) | (mg/l) | (mg/l) | (mg/l) | (mg/l) | (mg/l)
基準値 | 0.006以下 | 0.03以下 | 0.01以下 | 0.002以下 | 0.006以下 | 0.003以下 | 0.02以下
平均値 | <0.0006 | <0.003 | <0.001 | <0.0002 | <0.004 | <0.001 | <0.002
４月 | - | - | - | - | - | - | -
５月 | - | - | - | - | - | - | -
６月 | <0.0006 | <0.003 | <0.001 | <0.0002 | <0.004 | <0.001 | <0.002
７月 | - | - | - | - | - | - | -
８月 | - | - | - | - | - | - | -
９月 | <0.0006 | <0.003 | <0.001 | <0.0002 | <0.004 | <0.001 | <0.002
１０月 | - | - | - | - | - | - | -
１１月 | <0.0006 | <0.003 | <0.001 | <0.0002 | <0.004 | <0.001 | <0.002
１２月 | - | - | - | - | - | - | -
１月 | - | - | - | - | - | - | -
２月 | <0.0006 | <0.003 | <0.001 | <0.0002 | <0.004 | <0.001 | <0.002
３月 | - | - | - | - | - | - | -
| ベンゼン | セレン | 硝酸性窒素及び亜硝酸性窒素 | ふっ素 | ほう素
| (mg/l) | (mg/l) | (mg/l) | (mg/l) | (mg/l)
基準値 | 0.01以下 | 0.01以下 | 10以下 | 0.8以下 | 1以下
平均値 | <0.001 | <0.005 | - | <0.1 | -
４月 | - | - | - | - | -
５月 | - | - | - | <0.1 | -
６月 | <0.001 | <0.005 | - | <0.1 | -
７月 | - | - | - | - | -
８月 | - | - | - | <0.1 | -
９月 | <0.001 | <0.005 | - | - | -
１０月 | - | - | - | <0.1 | -
１１月 | <0.001 | <0.005 | - | - | -
１２月 | - | - | - | <0.1 | -
１月 | - | - | - | - | -
２月 | <0.001 | <0.005 | - | <0.1 | -
３月 | - | - | - | - | -
その他項目
| Ｎ－ヘキサン抽出物質 | 全窒素 | 全燐 | 銅 | 全亜鉛 | クロロホルム | ホルムアルデヒド
| (mg/l) | (mg/l) | (mg/l) | (mg/l) | (mg/l) | (mg/l) | (mg/l)
平均値 | <0.5 | 0.3275 | 0.013 | <0.04 | <0.15 | - | -
４月 | - | - | - | - | - | - | -
５月 | <0.5 | 0.26 | 0.014 | <0.04 | <0.15 | - | -
６月 | <0.5 | - | - | <0.04 | <0.15 | - | -
７月 | - | - | - | - | - | - | -
８月 | <0.5 | 0.32 | 0.011 | <0.04 | <0.15 | - | -
９月 | - | - | - | - | - | - | -
１０月 | <0.5 | 0.36 | 0.022 | <0.04 | <0.15 | - | -
１１月 | - | - | - | - | - | - | -
１２月 | <0.5 | - | - | <0.04 | <0.15 | - | -
１月 | - | - | - | - | - | - | -
２月 | <0.5 | 0.37 | <0.003 | <0.04 | <0.15 | - | -
３月 | - | - | - | - | - | - | -
| フェノール | 塩化物 イオン | ＣＯＤ | 亜硝酸性 窒素 | リン酸性 リン | 濁度 | 電気伝導率
| (mg/l) | (mg/l) | (mg/l) | (mg/l) | (mg/l) | (度) | (μS/cm)
平均値 | - | 4.1667 | 2.35 | - | - | 15 | -
４月 | - | 4 | 2 | - | - | 5 | -
５月 | - | 4 | 0.8 | - | - | 25 | -
６月 | - | 3 | 2.2 | - | - | 35 | -
７月 | - | 4 | 3.5 | - | - | 53 | -
８月 | - | 3 | 2.2 | - | - | 8 | -
９月 | - | 5 | 2.8 | - | - | <1 | -
１０月 | - | 3 | 3.3 | - | - | 49 | -
１１月 | - | 4 | 1.2 | - | - | 1 | -
１２月 | - | 4 | 1.8 | - | - | 3 | -
１月 | - | 6 | 3.9 | - | - | <1 | -
２月 | - | 4 | 1.6 | - | - | <1 | -
３月 | - | 6 | 2.9 | - | - | <1 | -
平成7年度
地点名 | 三和大橋 | 河川名 | 熊野川
| （補助点） | 類型 | Ａ
一般項目
| 天候 | 気温(℃） | 水温（℃） | 採取水深 | 流況 | 色相 | 臭気
４月 | 曇り | 15.4 | 12.9 | 表層 | 通常 | 灰緑色・中 | 無臭
５月 | 晴れ | 28.2 | 16.8 | 表層 | 通常 | 灰黄色・濃（暗） | 無臭
６月 | 晴れ | 22.9 | 19 | 表層 | 通常 | 灰黄色・濃（暗） | 無臭
７月 | 晴れ | 35.3 | 21.6 | 表層 | 通常 | 灰黄茶色・濃（暗） | 無臭
８月 | 晴れ | 37.3 | 26.3 | 表層 | 通常 | 灰黄緑色・中 | 無臭
９月 | 晴れ | 31.5 | 25.3 | 表層 | 通常 | 灰黄緑色・中 | 無臭
１０月 | 晴れ | 27.2 | 20.7 | 表層 | 通常 | 灰茶色・中 | 無臭
１１月 | 曇り | 14.8 | 17.7 | 表層 | 通常 | 灰緑色・中 | 無臭
１２月 | 晴れ | 11.8 | 12.8 | 表層 | 通常 | 灰緑色・淡（明） | 無臭
１月 | 時々雪 | 3.5 | 9.5 | 表層 | 通常 | 青緑色・中 | 無臭
２月 | 一時雪 | 4.2 | 8.4 | 表層 | 通常 | 灰黄色・濃（暗） | 無臭
３月 | 曇り | 6.8 | 9.1 | 表層 | 通常 | 灰緑色・中 | 無臭
生活環境項目
|  | pH | DO | BOD | SS | 大腸菌群数
|  |  | (mg/l) | (mg/l) | (mg/l) | (MPN/100ml)
基準値 |  | 6.5～8.5 | 7.5以上 | 2.0以下 | 25以下 | 1000以下
平均値（７５％値） |  | - | 9.6667 | 1.0(0.9) | 7 | 2500
４月 |  | 7.2 | 10 | 0.8 | 1 | 1100
５月 |  | 7 | 9.7 | 0.8 | 10 | 260
６月 |  | 7.1 | 9.1 | 0.5 | 14 | 9400
７月 |  | 6.9 | 8.7 | 2.4 | 28 | 2200
８月 |  | 7.3 | 8.4 | 0.8 | 3 | 2300
９月 |  | 7.2 | 7.9 | 0.8 | <1 | 2700
１０月 |  | 6.8 | 9.5 | 0.7 | 19 | 7900
１１月 |  | 6.9 | 8.7 | 0.7 | <1 | 3200
１２月 |  | 7.1 | 11 | 1.7 | 1 | 340
１月 |  | 6.7 | 11 | 1.5 | <1 | 94
２月 |  | 7.1 | 11 | 0.9 | <1 | 84
３月 |  | 7 | 11 | 0.6 | <1 | 390
健康項目
| カドミウム | 全シアン | 鉛 | 六価クロム | 砒素 | 純水銀 | アルキル水銀
| (mg/l) | (mg/l) | (mg/l) | (mg/l) | (mg/l) | (mg/l) | (mg/l)
基準値 | 0.01以下 | 非検出 | 0.01以下 | 0.05以下 | 0.01以下 | 0.0005以下 | 非検出
平均値 | <0.002 | <0.1 | <0.005 | <0.02 | <0.001 | <0.0005 | -
４月 | - | - | - | - | - | - | -
５月 | <0.002 | <0.1 | <0.005 | <0.02 | <0.001 | <0.0005 | -
６月 | <0.002 | <0.1 | <0.005 | <0.02 | <0.001 | <0.0005 | -
７月 | - | - | - | - | - | - | -
８月 | <0.002 | <0.1 | <0.005 | <0.02 | <0.001 | <0.0005 | -
９月 | - | - | - | - | - | - | -
１０月 | <0.002 | <0.1 | <0.005 | <0.02 | <0.001 | <0.0005 | -
１１月 | - | - | - | - | - | - | -
１２月 | <0.002 | <0.1 | <0.005 | <0.02 | <0.001 | <0.0005 | -
１月 | - | - | - | - | - | - | -
２月 | <0.002 | <0.1 | <0.005 | <0.02 | <0.001 | <0.0005 | -
３月 | - | - | - | - | - | - | -
| ＰＣＢ | ジクロロメタン | 四塩化炭素 | 1,2-ジクロロエタン | 1,1-ジクロロエチレン | シス-1,2-ジクロロエチレン | 1,1,1-トリクロロエタン
| (mg/l) | (mg/l) | (mg/l) | (mg/l) | (mg/l) | (mg/l) | (mg/l)
基準値 | 非検出 | 0.02以下 | 0.002以下 | 0.004以下 | 0.02以下 | 0.04以下 | 1以下
平均値 | - | - | - | - | - | - | -
４月 | - | - | - | - | - | - | -
５月 | - | - | - | - | - | - | -
６月 | - | - | - | - | - | - | -
７月 | - | - | - | - | - | - | -
８月 | - | - | - | - | - | - | -
９月 | - | - | - | - | - | - | -
１０月 | - | - | - | - | - | - | -
１１月 | - | - | - | - | - | - | -
１２月 | - | - | - | - | - | - | -
１月 | - | - | - | - | - | - | -
２月 | - | - | - | - | - | - | -
３月 | - | - | - | - | - | - | -
| 1,1,2-トリクロロエタン | トリクロロエチレン | テトラクロロエチレン | 1,3-ジクロロプロペン | チウラム | シマジン | チオベンカルブ
| (mg/l) | (mg/l) | (mg/l) | (mg/l) | (mg/l) | (mg/l) | (mg/l)
基準値 | 0.006以下 | 0.03以下 | 0.01以下 | 0.002以下 | 0.006以下 | 0.003以下 | 0.02以下
平均値 | - | - | - | - | - | - | -
４月 | - | - | - | - | - | - | -
５月 | - | - | - | - | - | - | -
６月 | - | - | - | - | - | - | -
７月 | - | - | - | - | - | - | -
８月 | - | - | - | - | - | - | -
９月 | - | - | - | - | - | - | -
１０月 | - | - | - | - | - | - | -
１１月 | - | - | - | - | - | - | -
１２月 | - | - | - | - | - | - | -
１月 | - | - | - | - | - | - | -
２月 | - | - | - | - | - | - | -
３月 | - | - | - | - | - | - | -
| ベンゼン | セレン | 硝酸性窒素及び亜硝酸性窒素 | ふっ素 | ほう素
| (mg/l) | (mg/l) | (mg/l) | (mg/l) | (mg/l)
基準値 | 0.01以下 | 0.01以下 | 10以下 | 0.8以下 | 1以下
平均値 | - | - | - | <0.1 | -
４月 | - | - | - | - | -
５月 | - | - | - | <0.1 | -
６月 | - | - | - | <0.1 | -
７月 | - | - | - | - | -
８月 | - | - | - | <0.1 | -
９月 | - | - | - | - | -
１０月 | - | - | - | <0.1 | -
１１月 | - | - | - | - | -
１２月 | - | - | - | <0.1 | -
１月 | - | - | - | - | -
２月 | - | - | - | <0.1 | -
３月 | - | - | - | - | -
その他項目
| Ｎ－ヘキサン抽出物質 | 全窒素 | 全燐 | 銅 | 全亜鉛 | クロロホルム | ホルムアルデヒド
| (mg/l) | (mg/l) | (mg/l) | (mg/l) | (mg/l) | (mg/l) | (mg/l)
平均値 | <0.5 | 0.3125 | 0.01 | <0.04 | <0.15 | - | -
４月 | - | - | - | - | - | - | -
５月 | <0.5 | 0.31 | 0.014 | <0.04 | <0.15 | - | -
６月 | <0.5 | - | - | <0.04 | <0.15 | - | -
７月 | - | - | - | - | - | - | -
８月 | <0.5 | 0.33 | 0.009 | <0.04 | <0.15 | - | -
９月 | - | - | - | - | - | - | -
１０月 | <0.5 | 0.31 | 0.014 | <0.04 | <0.15 | - | -
１１月 | - | - | - | - | - | - | -
１２月 | <0.5 | - | - | <0.04 | <0.15 | - | -
１月 | - | - | - | - | - | - | -
２月 | <0.5 | 0.3 | <0.003 | <0.04 | <0.15 | - | -
３月 | - | - | - | - | - | - | -
| フェノール | 塩化物 イオン | ＣＯＤ | 亜硝酸性 窒素 | リン酸性 リン | 濁度 | 電気伝導率
| (mg/l) | (mg/l) | (mg/l) | (mg/l) | (mg/l) | (度) | (μS/cm)
平均値 | - | 4 | 2.2 | - | - | 9 | -
４月 | - | 4 | 1.2 | - | - | 1 | -
５月 | - | 3 | 1.5 | - | - | 16 | -
６月 | - | 3 | 1.4 | - | - | 25 | -
７月 | - | 7 | 5.3 | - | - | 36 | -
８月 | - | 3 | 1.2 | - | - | 5 | -
９月 | - | 4 | 1.6 | - | - | <1 | -
１０月 | - | 4 | 2.9 | - | - | 24 | -
１１月 | - | 4 | 1.2 | - | - | <1 | -
１２月 | - | 4 | 3.2 | - | - | 1 | -
１月 | - | 4 | 2.9 | - | - | <1 | -
２月 | - | 4 | 1.8 | - | - | <1 | -
３月 | - | 4 | 2.2 | - | - | <1 | -