## 橋本川
昭和57年度
地点名 | 紀見橋 | 河川名 | 橋本川
| （補助点） | 類型 | Ａ
一般項目
| 天候 | 気温(℃） | 水温（℃） | 採取水深 | 流況 | 色相 | 臭気
５月 | 晴れ | 31.5 | 20.6 | 表層 | 通常 | 灰黄緑色・中 | 無臭
８月 | 晴れ | 29.2 | 23 | 表層 | 通常 | 緑色・淡（明） | 無臭
９月 | 晴れ | 29.6 | 25.4 | 表層 | 通常 | 緑色・淡（明） | 無臭
１１月 | 晴れ | 23 | 16.5 | 表層 | 通常 | 緑色・淡（明） | 無臭
１月 | 霧雨 | 10.6 | 8.8 | 表層 | 通常 | 緑色・淡（明） | 無臭
３月 | 曇り | 12.3 | 11.5 | 表層 | 通常 | 灰黄緑色・中 | 無臭
生活環境項目
|  | pH | DO | BOD | SS | 大腸菌群数
|  |  | (mg/l) | (mg/l) | (mg/l) | (MPN/100ml)
基準値 |  | 6.5～8.5 | 7.5以上 | 2.0以下 | 25以下 | 1000以下
平均値（７５％値） |  | - | 9.4333 | 1.0（1.2） | 6 | -
５月 |  | 8.1 | 8.9 | 0.8 | 10 | -
８月 |  | 8.1 | 7.9 | 0.8 | 6 | -
９月 |  | 8.2 | 7.8 | 1 | 6 | -
１１月 |  | 8.2 | 10 | 0.5 | 4 | -
１月 |  | 8.1 | 11 | 1.1 | 4 | -
３月 |  | 8 | 11 | 1.2 | 6 | -
健康項目
| カドミウム | 全シアン | 鉛 | 六価クロム | 砒素 | 純水銀 | アルキル水銀
| (mg/l) | (mg/l) | (mg/l) | (mg/l) | (mg/l) | (mg/l) | (mg/l)
基準値 | 0.01以下 | 非検出 | 0.01以下 | 0.05以下 | 0.01以下 | 0.0005以下 | 非検出
平均値 | <0.005 | <0.1 | <0.05 | <0.02 | <0.02 | <0.0005 | -
５月 | <0.005 | <0.1 | <0.05 | <0.02 | <0.02 | <0.0005 | -
８月 | <0.005 | <0.1 | <0.05 | <0.02 | <0.02 | <0.0005 | -
９月 | - | - | - | - | - | <0.0005 | -
１１月 | <0.005 | <0.1 | <0.05 | <0.02 | <0.02 | <0.0005 | -
１月 | <0.005 | <0.1 | <0.05 | <0.02 | <0.02 | <0.0005 | -
３月 | - | - | - | - | - | <0.0005 | -
-
| ＰＣＢ | ジクロロメタン | 四塩化炭素 | 1,2-ジクロロエタン | 1,1-ジクロロエチレン | シス-1,2-ジクロロエチレン | 1,1,1-トリクロロエタン
| (mg/l) | (mg/l) | (mg/l) | (mg/l) | (mg/l) | (mg/l) | (mg/l)
基準値 | 非検出 | 0.02以下 | 0.002以下 | 0.004以下 | 0.02以下 | 0.04以下 | 1以下
平均値 | - | - | - | - | - | - | -
５月 | - | - | - | - | - | - | -
８月 | - | - | - | - | - | - | -
９月 | - | - | - | - | - | - | -
１１月 | - | - | - | - | - | - | -
１月 | - | - | - | - | - | - | -
３月 | - | - | - | - | - | - | -
| 1,1,2-トリクロロエタン | トリクロロエチレン | テトラクロロエチレン | 1,3-ジクロロプロペン | チウラム | シマジン | チオベンカルブ
| (mg/l) | (mg/l) | (mg/l) | (mg/l) | (mg/l) | (mg/l) | (mg/l)
基準値 | 0.006以下 | 0.03以下 | 0.01以下 | 0.002以下 | 0.006以下 | 0.003以下 | 0.02以下
平均値 | - | - | - | - | - | - | -
５月 | - | - | - | - | - | - | -
８月 | - | - | - | - | - | - | -
９月 | - | - | - | - | - | - | -
１１月 | - | - | - | - | - | - | -
１月 | - | - | - | - | - | - | -
３月 | - | - | - | - | - | - | -
| ベンゼン | セレン | 硝酸性窒素及び亜硝酸性窒素 | ふっ素 | ほう素
| (mg/l) | (mg/l) | (mg/l) | (mg/l) | (mg/l)
基準値 | 0.01以下 | 0.01以下 | 10以下 | 0.8以下 | 1以下
平均値 | - | - | - | - | -
５月 | - | - | - | - | -
８月 | - | - | - | - | -
９月 | - | - | - | - | -
１１月 | - | - | - | - | -
１月 | - | - | - | - | -
３月 | - | - | - | - | -
その他項目
| Ｎ－ヘキサン抽出物質 | 全窒素 | 全燐 | 銅 | 全亜鉛 | クロロホルム | ホルムアルデヒド
| (mg/l) | (mg/l) | (mg/l) | (mg/l) | (mg/l) | (mg/l) | (mg/l)
平均値 | - | 1.425 | 0.205 | <0.04 | - | - | -
５月 | <0.5 | 0.9 | 0.12 | <0.04 | - | - | -
８月 | <0.5 | 1.3 | 0.1 | <0.04 | - | - | -
９月 | <0.5 | - | - | - | - | - | -
１１月 | <0.5 | 1.4 | 0.09 | <0.04 | - | - | -
１月 | <0.5 | 2.1 | 0.51 | <0.04 | - | - | -
３月 | <0.5 | - | - | - | - | - | -
| フェノール | 塩化物 イオン | ＣＯＤ | 亜硝酸性 窒素 | リン酸性 リン | 濁度 | 電気伝導率
| (mg/l) | (mg/l) | (mg/l) | (mg/l) | (mg/l) | (度) | (μS/cm)
平均値 | - | 11 | 1.9 | - | 0.09 | - | -
５月 | - | 8 | 2.2 | - | 0.07 | - | -
８月 | - | 14 | 1.3 | - | 0.08 | - | -
９月 | - | 13 | 2.3 | - | - | - | -
１１月 | - | 10 | 1.8 | - | 0.07 | - | -
１月 | - | 12 | 1.8 | - | 0.13 | - | -
３月 | - | 13 | 1.9 | - | - | - | -
昭和57年度
地点名 | 小原田 | 河川名 | 橋本川
| （補助点） | 類型 | Ａ
一般項目
| 天候 | 気温(℃） | 水温（℃） | 採取水深 | 流況 | 色相 | 臭気
５月 | 晴れ | 31.5 | 21.3 | 表層 | 通常 | 灰黄緑色・中 | 無臭
８月 | 晴れ | 29.3 | 23.3 | 表層 | 通常 | 灰緑色・淡（明） | 無臭
９月 | 晴れ | 29.8 | 26.3 | 表層 | 通常 | 青緑色・淡（明） | 無臭
１１月 | 晴れ | 23.5 | 16.5 | 表層 | 通常 | 緑色・中 | 無臭
１月 | 霧雨 | 11.4 | 8.4 | 表層 | 通常 | 緑色・淡（明） | 無臭
３月 | 曇り | 12.3 | 11.8 | 表層 | 通常 | 灰黄緑色・中 | 無臭
生活環境項目
|  | pH | DO | BOD | SS | 大腸菌群数
|  |  | (mg/l) | (mg/l) | (mg/l) | (MPN/100ml)
基準値 |  | 6.5～8.5 | 7.5以上 | 2.0以下 | 25以下 | 1000以下
平均値（７５％値） |  | - | 9.3 | 2.6（3.2） | 7 | -
５月 |  | 8 | 8.9 | 2.5 | 13 | -
８月 |  | 7.9 | 8.3 | 1.8 | 10 | -
９月 |  | 7.9 | 7 | 1.6 | 10 | -
１１月 |  | 7.8 | 9.3 | 3 | 1 | -
１月 |  | 7.9 | 11 | 3.2 | 3 | -
３月 |  | 7.9 | 11 | 3.2 | 5 | -
健康項目
| カドミウム | 全シアン | 鉛 | 六価クロム | 砒素 | 純水銀 | アルキル水銀
| (mg/l) | (mg/l) | (mg/l) | (mg/l) | (mg/l) | (mg/l) | (mg/l)
基準値 | 0.01以下 | 非検出 | 0.01以下 | 0.05以下 | 0.01以下 | 0.0005以下 | 非検出
平均値 | <0.005 | <0.1 | <0.05 | <0.02 | <0.02 | <0.0005 | -
５月 | <0.005 | <0.1 | <0.05 | <0.02 | <0.02 | <0.0005 | -
８月 | <0.005 | <0.1 | <0.05 | <0.02 | <0.02 | <0.0005 | -
９月 | - | - | - | - | - | <0.0005 | -
１１月 | <0.005 | <0.1 | <0.05 | <0.02 | <0.02 | <0.0005 | -
１月 | <0.005 | <0.1 | <0.05 | <0.02 | <0.02 | <0.0005 | -
３月 | - | - | - | - | - | <0.0005 | -
| ＰＣＢ | ジクロロメタン | 四塩化炭素 | 1,2-ジクロロエタン | 1,1-ジクロロエチレン | シス-1,2-ジクロロエチレン | 1,1,1-トリクロロエタン
| (mg/l) | (mg/l) | (mg/l) | (mg/l) | (mg/l) | (mg/l) | (mg/l)
基準値 | 非検出 | 0.02以下 | 0.002以下 | 0.004以下 | 0.02以下 | 0.04以下 | 1以下
平均値 | - | - | - | - | - | - | -
５月 | - | - | - | - | - | - | -
８月 | - | - | - | - | - | - | -
９月 | - | - | - | - | - | - | -
１１月 | - | - | - | - | - | - | -
１月 | - | - | - | - | - | - | -
３月 | - | - | - | - | - | - | -
| 1,1,2-トリクロロエタン | トリクロロエチレン | テトラクロロエチレン | 1,3-ジクロロプロペン | チウラム | シマジン | チオベンカルブ
| (mg/l) | (mg/l) | (mg/l) | (mg/l) | (mg/l) | (mg/l) | (mg/l)
基準値 | 0.006以下 | 0.03以下 | 0.01以下 | 0.002以下 | 0.006以下 | 0.003以下 | 0.02以下
平均値 | - | - | - | - | - | - | -
５月 | - | - | - | - | - | - | -
８月 | - | - | - | - | - | - | -
９月 | - | - | - | - | - | - | -
１１月 | - | - | - | - | - | - | -
１月 | - | - | - | - | - | - | -
３月 | - | - | - | - | - | - | -
| ベンゼン | セレン | 硝酸性窒素及び亜硝酸性窒素 | ふっ素 | ほう素
| (mg/l) | (mg/l) | (mg/l) | (mg/l) | (mg/l)
基準値 | 0.01以下 | 0.01以下 | 10以下 | 0.8以下 | 1以下
平均値 | - | - | - | - | -
５月 | - | - | - | - | -
８月 | - | - | - | - | -
９月 | - | - | - | - | -
１１月 | - | - | - | - | -
１月 | - | - | - | - | -
３月 | - | - | - | - | -
その他項目
| Ｎ－ヘキサン抽出物質 | 全窒素 | 全燐 | 銅 | 全亜鉛 | クロロホルム | ホルムアルデヒド
| (mg/l) | (mg/l) | (mg/l) | (mg/l) | (mg/l) | (mg/l) | (mg/l)
平均値 | - | 1.825 | 0.2175 | <0.04 | - | - | -
５月 | <0.5 | 2.3 | 0.18 | <0.04 | - | - | -
８月 | <0.5 | 1.7 | 0.14 | <0.04 | - | - | -
９月 | <0.5 | - | - | - | - | - | -
１１月 | <0.5 | 1.5 | 0.33 | <0.04 | - | - | -
１月 | <0.5 | 1.8 | 0.22 | <0.04 | - | - | -
３月 | <0.5 | - | - | - | - | - | -
| フェノール | 塩化物 イオン | ＣＯＤ | 亜硝酸性 窒素 | リン酸性 リン | 濁度 | 電気伝導率
| (mg/l) | (mg/l) | (mg/l) | (mg/l) | (mg/l) | (度) | (μS/cm)
平均値 | - | 11.6667 | 2.8 | - | 0.18 | - | -
５月 | - | 9 | 3.1 | - | 0.15 | - | -
８月 | - | 12 | 2.3 | - | 0.1 | - | -
９月 | - | 13 | 3.2 | - | - | - | -
１１月 | - | 14 | 3.1 | - | 0.28 | - | -
１月 | - | 10 | 2.6 | - | 0.18 | - | -
３月 | - | 12 | 2.7 | - | - | - | -
昭和57年度
地点名 | 橋本 | 河川名 | 橋本川
| （基準点） | 類型 | Ａ
一般項目
| 天候 | 気温(℃） | 水温（℃） | 採取水深 | 流況 | 色相 | 臭気
５月 | 晴れ | 31.5 | 26.9 | 表層 | 通常 | 灰黄緑色・中 | 下水臭（微）
８月 | 晴れ | 31.5 | 25.5 | 表層 | 通常 | 緑色・淡（明） | 無臭
９月 | 晴れ | 32 | 30.5 | 表層 | 通常 | 緑色・淡（明） | 無臭
１１月 | 晴れ | 23 | 19 | 表層 | 通常 | 緑色・中 | 無臭
１月 | 雨 | 11.2 | 8.7 | 表層 | 通常 | 緑色・淡（明） | 無臭
３月 | 曇り | 12.5 | 12 | 表層 | 通常 | 灰黄緑色・中 | 無臭
生活環境項目
|  | pH | DO | BOD | SS | 大腸菌群数
|  |  | (mg/l) | (mg/l) | (mg/l) | (MPN/100ml)
基準値 |  | 6.5～8.5 | 7.5以上 | 2.0以下 | 25以下 | 1000以下
平均値（７５％値） |  | - | 9.6 | 2.7（2.9） | 23.3333 | 26000
５月 |  | 8 | 8.3 | 2.8 | 15 | -
８月 |  | 8.2 | 8.9 | 1.6 | 12 | 49000
９月 |  | 8.1 | 7.5 | 2.1 | 17 | -
１１月 |  | 8.3 | 9.6 | 2.9 | 20 | -
１月 |  | 8 | 11 | 3.5 | 53 | 2400
３月 |  | 8 | 12 | 2.4 | 23 | -
健康項目
| カドミウム | 全シアン | 鉛 | 六価クロム | 砒素 | 純水銀 | アルキル水銀
| (mg/l) | (mg/l) | (mg/l) | (mg/l) | (mg/l) | (mg/l) | (mg/l)
基準値 | 0.01以下 | 非検出 | 0.01以下 | 0.05以下 | 0.01以下 | 0.0005以下 | 非検出
平均値 | <0.005 | <0.1 | <0.05 | <0.02 | <0.02 | <0.0005 | -
５月 | <0.005 | <0.1 | <0.05 | <0.02 | <0.02 | <0.0005 | -
８月 | <0.005 | <0.1 | <0.05 | <0.02 | <0.02 | <0.0005 | -
９月 | - | - | - | - | - | <0.0005 | -
１１月 | <0.005 | <0.1 | <0.05 | <0.02 | <0.02 | <0.0005 | -
１月 | <0.005 | <0.1 | <0.05 | <0.02 | <0.02 | <0.0005 | -
３月 | - | - | - | - | - | <0.0005 | -
| ＰＣＢ | ジクロロメタン | 四塩化炭素 | 1,2-ジクロロエタン | 1,1-ジクロロエチレン | シス-1,2-ジクロロエチレン | 1,1,1-トリクロロエタン
| (mg/l) | (mg/l) | (mg/l) | (mg/l) | (mg/l) | (mg/l) | (mg/l)
基準値 | 非検出 | 0.02以下 | 0.002以下 | 0.004以下 | 0.02以下 | 0.04以下 | 1以下
平均値 | - | - | - | - | - | - | -
５月 | - | - | - | - | - | - | -
８月 | - | - | - | - | - | - | -
９月 | - | - | - | - | - | - | -
１１月 | - | - | - | - | - | - | -
１月 | - | - | - | - | - | - | -
３月 | - | - | - | - | - | - | -
| 1,1,2-トリクロロエタン | トリクロロエチレン | テトラクロロエチレン | 1,3-ジクロロプロペン | チウラム | シマジン | チオベンカルブ
| (mg/l) | (mg/l) | (mg/l) | (mg/l) | (mg/l) | (mg/l) | (mg/l)
基準値 | 0.006以下 | 0.03以下 | 0.01以下 | 0.002以下 | 0.006以下 | 0.003以下 | 0.02以下
平均値 | - | - | - | - | - | - | -
５月 | - | - | - | - | - | - | -
８月 | - | - | - | - | - | - | -
９月 | - | - | - | - | - | - | -
１１月 | - | - | - | - | - | - | -
１月 | - | - | - | - | - | - | -
３月 | - | - | - | - | - | - | -
| ベンゼン | セレン | 硝酸性窒素及び亜硝酸性窒素 | ふっ素 | ほう素
| (mg/l) | (mg/l) | (mg/l) | (mg/l) | (mg/l)
基準値 | 0.01以下 | 0.01以下 | 10以下 | 0.8以下 | 1以下
平均値 | - | - | - | - | -
５月 | - | - | - | - | -
８月 | - | - | - | - | -
９月 | - | - | - | - | -
１１月 | - | - | - | - | -
１月 | - | - | - | - | -
３月 | - | - | - | - | -
その他項目
| Ｎ－ヘキサン抽出物質 | 全窒素 | 全燐 | 銅 | 全亜鉛 | クロロホルム | ホルムアルデヒド
| (mg/l) | (mg/l) | (mg/l) | (mg/l) | (mg/l) | (mg/l) | (mg/l)
平均値 | - | 2.13 | 0.258 | <0.04 | - | - | -
５月 | <0.5 | 2.3 | 0.28 | <0.04 | - | - | -
８月 | <0.5 | 2 | 0.19 | <0.04 | - | - | -
９月 | <0.5 | - | - | - | - | - | -
１１月 | <0.5 | 1.8 | 0.27 | <0.04 | - | - | -
１月 | <0.5 | 2.4 | 0.29 | <0.04 | - | - | -
３月 | <0.5 | - | - | - | - | - | -
| フェノール | 塩化物 イオン | ＣＯＤ | 亜硝酸性 窒素 | リン酸性 リン | 濁度 | 電気伝導率
| (mg/l) | (mg/l) | (mg/l) | (mg/l) | (mg/l) | (度) | (μS/cm)
平均値 | - | 16 | 3.5 | - | 0.22 | - | -
５月 | - | 10 | 4.5 | - | 0.23 | - | -
８月 | - | 12 | 2 | - | 0.14 | - | -
９月 | - | 17 | 3.4 | - | - | - | -
１１月 | - | 14 | 3.4 | - | 0.24 | - | -
１月 | - | 25 | 4 | - | 0.25 | - | -
３月 | - | 18 | 3.7 | - | - | - | -

## 桂谷川
昭和57年度
地点名 | 桂橋 | 河川名 | 桂谷川
|  | 類型 | －
一般項目
| 天候 | 気温(℃） | 水温（℃） | 採取水深 | 流況 | 色相 | 臭気
５月 | 晴れ | 29.5 | 22.7 | 表層 | 通常 | 灰黄茶色・淡（明） | 無臭
7月 | 晴れ | 27.5 | 20 | 表層 | 通常 | 黄褐色・淡（明） | 無臭
９月 | 晴れ | 32.4 | 24.6 | 表層 | 通常 | 灰黄色・淡(明） | 無臭
１１月 | 晴れ | 24 | 16.7 | 表層 | 通常 | 白色・淡（明） | 無臭
１月 | 霧雨 | 13.4 | 10.5 | 表層 | 通常 | 白色・淡（明） | 無臭
３月 | 霧雨 | 13.2 | 12.8 | 表層 | 通常 | 白色・淡（明） | 無臭
生活環境項目
|  | pH | DO | BOD | SS | 大腸菌群数
|  |  | (mg/l) | (mg/l) | (mg/l) | (MPN/100ml)
基準値 |  | - | - | - | - | -
平均値（７５％値） |  | - | 9.3 | 1.0（0.9） | 22 | -
５月 |  | 6.4 | 8.5 | 2.4 | 18 | -
7月 |  | 3.2 | 7.6 | 0.9 | 47 | -
９月 |  | 6.1 | 8.2 | 0.5 | 22 | -
１１月 |  | 5.9 | 9.7 | <0.5 | 23 | -
１月 |  | 7.4 | 11 | 0.8 | 8 | -
３月 |  | 6.7 | 11 | 0.9 | 16 | -
健康項目
| カドミウム | 全シアン | 鉛 | 六価クロム | 砒素 | 純水銀 | アルキル水銀
| (mg/l) | (mg/l) | (mg/l) | (mg/l) | (mg/l) | (mg/l) | (mg/l)
基準値 | 0.01以下 | 非検出 | 0.01以下 | 0.05以下 | 0.01以下 | 0.0005以下 | 非検出
平均値 | 0.005 | <0.1 | <0.05 | <0.02 | <0.02 | <0.0005 | -
５月 | <0.005 | <0.1 | <0.05 | <0.02 | <0.02 | <0.0005 | -
7月 | <0.005 | <0.1 | <0.05 | <0.02 | <0.02 | <0.0005 | -
９月 | - | - | - | - | - | <0.0005 | -
１１月 | <0.005 | <0.1 | <0.05 | <0.02 | <0.02 | <0.0005 | -
１月 | <0.005 | <0.1 | <0.05 | <0.02 | <0.02 | <0.0005 | -
３月 | - | - | - | - | - | <0.0005 | -
| ＰＣＢ | ジクロロメタン | 四塩化炭素 | 1,2-ジクロロエタン | 1,1-ジクロロエチレン | シス-1,2-ジクロロエチレン | 1,1,1-トリクロロエタン
| (mg/l) | (mg/l) | (mg/l) | (mg/l) | (mg/l) | (mg/l) | (mg/l)
基準値 | 非検出 | 0.02以下 | 0.002以下 | 0.004以下 | 0.02以下 | 0.04以下 | 1以下
平均値 | - | - | - | - | - | - | -
５月 | - | - | - | - | - | - | -
7月 | - | - | - | - | - | - | -
９月 | - | - | - | - | - | - | -
１１月 | - | - | - | - | - | - | -
１月 | - | - | - | - | - | - | -
３月 | - | - | - | - | - | - | -
| 1,1,2-トリクロロエタン | トリクロロエチレン | テトラクロロエチレン | 1,3-ジクロロプロペン | チウラム | シマジン | チオベンカルブ
| (mg/l) | (mg/l) | (mg/l) | (mg/l) | (mg/l) | (mg/l) | (mg/l)
基準値 | 0.006以下 | 0.03以下 | 0.01以下 | 0.002以下 | 0.006以下 | 0.003以下 | 0.02以下
平均値 | - | - | - | - | - | - | -
５月 | - | - | - | - | - | - | -
7月 | - | - | - | - | - | - | -
９月 | - | - | - | - | - | - | -
１１月 | - | - | - | - | - | - | -
１月 | - | - | - | - | - | - | -
３月 | - | - | - | - | - | - | -
| ベンゼン | セレン | 硝酸性窒素及び亜硝酸性窒素 | ふっ素 | ほう素
| (mg/l) | (mg/l) | (mg/l) | (mg/l) | (mg/l)
基準値 | 0.01以下 | 0.01以下 | 10以下 | 0.8以下 | 1以下
平均値 | - | - | - | - | -
５月 | - | - | - | - | -
7月 | - | - | - | - | -
９月 | - | - | - | - | -
１１月 | - | - | - | - | -
１月 | - | - | - | - | -
３月 | - | - | - | - | -
その他項目
| Ｎ－ヘキサン抽出物質 | 全窒素 | 全燐 | 銅 | 全亜鉛 | クロロホルム | ホルムアルデヒド
| (mg/l) | (mg/l) | (mg/l) | (mg/l) | (mg/l) | (mg/l) | (mg/l)
平均値 | - | 2.9 | 0.053 | 1.405 | - | - | -
５月 | 0.5 | 3 | 0.06 | 1.6 | - | - | -
7月 | <0.5 | 2.8 | 0.08 | 2.4 | - | - | -
９月 | <0.5 | - | - | - | - | - | -
１１月 | <0.5 | 2.6 | 0.04 | 1.1 | - | - | -
１月 | <0.5 | 3.2 | 0.03 | 0.52 | - | - | -
３月 | <0.5 | - | - | - | - | - | -
| フェノール | 塩化物 イオン | ＣＯＤ | 亜硝酸性 窒素 | リン酸性 リン | 濁度 | 電気伝導率
| (mg/l) | (mg/l) | (mg/l) | (mg/l) | (mg/l) | (度) | (μS/cm)
平均値 | - | 8.3333 | 1.4 | - | 0.025 | - | -
５月 | - | 8 | 1.1 | - | 0.02 | - | -
7月 | - | 7 | 2.4 | - | 0.03 | - | -
９月 | - | 8 | 1.3 | - | - | - | -
１１月 | - | 11 | 1.6 | - | 0.03 | - | -
１月 | - | 8 | 1.1 | - | 0.02 | - | -
３月 | - | 8 | 1 | - | - | - | -
昭和57年度
地点名 | 西谷川 | 河川名 | 桂谷川
|  | 類型 | －
一般項目
| 天候 | 気温(℃） | 水温（℃） | 採取水深 | 流況 | 色相 | 臭気
５月 | 晴れ | 29.5 | 31.9 | 表層 | 通常 | 灰黄茶色・淡（明） | 塩素（遊離塩素）臭（微）
7月 | 晴れ | 27.5 | 31.6 | 表層 | 通常 | 赤褐色・中 | 塩素（遊離塩素）臭（微）
９月 | 晴れ | 32.4 | 31.7 | 表層 | 通常 | 黄褐色・淡（明） | 塩素（遊離塩素）臭（微）
１１月 | 晴れ | 24 | 28.1 | 表層 | 通常 | 赤紫色・淡（明） | 塩素（遊離塩素）臭（微）
１月 | 霧雨 | 13.4 | 19.3 | 表層 | 通常 | 灰青紫色・濃（暗） | 塩素（遊離塩素）臭（微）
３月 | 霧雨 | 13.2 | 19.5 | 表層 | 通常 | 灰赤紫色・濃（暗） | 無臭
生活環境項目
|  | pH | DO | BOD | SS | 大腸菌群数
|  |  | (mg/l) | (mg/l) | (mg/l) | (MPN/100ml)
基準値 |  | - | - | - | - | -
平均値（７５％値） |  | - | 10.2 | 37（37） | 25 | -
５月 |  | 7.2 | 8.3 | 16 | 18 | -
7月 |  | 6.7 | 7.6 | 61 | 12 | -
９月 |  | 7 | 11 | 37 | 22 | -
１１月 |  | 7.1 | 11 | 35 | 29 | -
１月 |  | 7.7 | 12 | 36 | 36 | -
３月 |  | 7.2 | 11 | 35 | 31 | -
健康項目
| カドミウム | 全シアン | 鉛 | 六価クロム | 砒素 | 純水銀 | アルキル水銀
| (mg/l) | (mg/l) | (mg/l) | (mg/l) | (mg/l) | (mg/l) | (mg/l)
基準値 | 0.01以下 | 非検出 | 0.01以下 | 0.05以下 | 0.01以下 | 0.0005以下 | 非検出
平均値 | <0.005 | <0.1 | <0.05 | <0.02 | <0.02 | <0.0005 | -
５月 | <0.005 | <0.1 | <0.05 | <0.02 | <0.02 | <0.0005 | -
7月 | <0.005 | <0.1 | <0.05 | <0.02 | <0.02 | <0.0005 | -
９月 | - | - | - | - | - | <0.0005 | -
１１月 | <0.005 | <0.1 | <0.05 | <0.02 | <0.02 | <0.0005 | -
１月 | <0.005 | <0.1 | <0.05 | <0.02 | <0.02 | <0.0005 | -
３月 | - | - | - | - | - | <0.0005 | -
| ＰＣＢ | ジクロロメタン | 四塩化炭素 | 1,2-ジクロロエタン | 1,1-ジクロロエチレン | シス-1,2-ジクロロエチレン | 1,1,1-トリクロロエタン
| (mg/l) | (mg/l) | (mg/l) | (mg/l) | (mg/l) | (mg/l) | (mg/l)
基準値 | 非検出 | 0.02以下 | 0.002以下 | 0.004以下 | 0.02以下 | 0.04以下 | 1以下
平均値 | - | - | - | - | - | - | -
５月 | - | - | - | - | - | - | -
7月 | - | - | - | - | - | - | -
９月 | - | - | - | - | - | - | -
１１月 | - | - | - | - | - | - | -
１月 | - | - | - | - | - | - | -
３月 | - | - | - | - | - | - | -
| 1,1,2-トリクロロエタン | トリクロロエチレン | テトラクロロエチレン | 1,3-ジクロロプロペン | チウラム | シマジン | チオベンカルブ
| (mg/l) | (mg/l) | (mg/l) | (mg/l) | (mg/l) | (mg/l) | (mg/l)
基準値 | 0.006以下 | 0.03以下 | 0.01以下 | 0.002以下 | 0.006以下 | 0.003以下 | 0.02以下
平均値 | - | - | - | - | - | - | -
５月 | - | - | - | - | - | - | -
7月 | - | - | - | - | - | - | -
９月 | - | - | - | - | - | - | -
１１月 | - | - | - | - | - | - | -
１月 | - | - | - | - | - | - | -
３月 | - | - | - | - | - | - | -
| ベンゼン | セレン | 硝酸性窒素及び亜硝酸性窒素 | ふっ素 | ほう素
| (mg/l) | (mg/l) | (mg/l) | (mg/l) | (mg/l)
基準値 | 0.01以下 | 0.01以下 | 10以下 | 0.8以下 | 1以下
平均値 | - | - | - | - | -
５月 | - | - | - | - | -
7月 | - | - | - | - | -
９月 | - | - | - | - | -
１１月 | - | - | - | - | -
１月 | - | - | - | - | -
３月 | - | - | - | - | -
その他項目
| Ｎ－ヘキサン抽出物質 | 全窒素 | 全燐 | 銅 | 全亜鉛 | クロロホルム | ホルムアルデヒド
| (mg/l) | (mg/l) | (mg/l) | (mg/l) | (mg/l) | (mg/l) | (mg/l)
平均値 | - | 7.5 | 4.925 | 0.05 | - | - | -
５月 | 3.1 | 9 | 9 | <0.04 | - | - | -
7月 | <0.5 | 5.8 | 3.9 | 0.13 | - | - | -
９月 | 4.1 | - | - | - | - | - | -
１１月 | 3.6 | 6 | 4.1 | <0.04 | - | - | -
１月 | 3.5 | 9.2 | 2.7 | 0.05 | - | - | -
３月 | 3.7 | - | - | - | - | - | -
| フェノール | 塩化物 イオン | ＣＯＤ | 亜硝酸性 窒素 | リン酸性 リン | 濁度 | 電気伝導率
| (mg/l) | (mg/l) | (mg/l) | (mg/l) | (mg/l) | (度) | (μS/cm)
平均値 | - | 90 | 57.8 | - | 0.94 | - | -
５月 | - | 112 | 58 | - | 0.95 | - | -
7月 | - | 116 | 50 | - | 1.1 | - | -
９月 | - | 142 | 64 | - | - | - | -
１１月 | - | 110 | 58 | - | 0.86 | - | -
１月 | - | 51 | 62 | - | 0.85 | - | -
３月 | - | 9 | 55 | - | - | - | -
昭和57年度
地点名 | 河口 | 河川名 | 桂谷川
|  | 類型 | －
一般項目
| 天候 | 気温(℃） | 水温（℃） | 採取水深 | 流況 | 色相 | 臭気
５月 | 晴れ | 29.5 | 28.9 | 表層 | 通常 | 灰黄茶色・淡（明） | 塩素（遊離塩素）臭（微）
7月 | 晴れ | 27.5 | 24.9 | 表層 | その他 | 茶褐色・淡（明） | 塩素（遊離塩素）臭（微）
９月 | 晴れ | 32.2 | 30.4 | 表層 | 通常 | 黄褐色・淡（明） | 塩素（遊離塩素）臭（微）
１１月 | 晴れ | 24 | 26.5 | 表層 | 通常 | 灰紫色・淡（明） | 塩素（遊離塩素）臭（微）
１月 | 霧雨 | 13.4 | 14.8 | 表層 | 通常 | 灰青紫色・中 | 塩素（遊離塩素）臭（微）
３月 | 霧雨 | 13.5 | 15.8 | 表層 | 通常 | 灰紫色・淡（明） | 無臭
生活環境項目
|  | pH | DO | BOD | SS | 大腸菌群数
|  |  | (mg/l) | (mg/l) | (mg/l) | (MPN/100ml)
基準値 |  | - | - | - | - | -
平均値（７５％値） |  | - | 9.5 | 21（28） | 39 | -
５月 |  | 7.2 | 8.2 | 18 | 19 | -
7月 |  | 6.1 | 8.3 | 14 | 50 | -
９月 |  | 7 | 9.1 | 14 | 32 | -
１１月 |  | 7.2 | 9.1 | 32 | 32 | -
１月 |  | 7.8 | 12 | 18 | 58 | -
３月 |  | 7.3 | 10 | 28 | 45 | -
健康項目
| カドミウム | 全シアン | 鉛 | 六価クロム | 砒素 | 純水銀 | アルキル水銀
| (mg/l) | (mg/l) | (mg/l) | (mg/l) | (mg/l) | (mg/l) | (mg/l)
基準値 | 0.01以下 | 非検出 | 0.01以下 | 0.05以下 | 0.01以下 | 0.0005以下 | 非検出
平均値 | <0.005 | <0.1 | <0.05 | <0.02 | <0.02 | <0.0005 | -
５月 | <0.005 | <0.1 | <0.05 | <0.02 | <0.02 | <0.0005 | -
7月 | <0.005 | <0.1 | <0.05 | <0.02 | <0.02 | <0.0005 | -
９月 | - | - | - | - | - | <0.0005 | -
１１月 | <0.005 | <0.1 | <0.05 | <0.02 | <0.02 | <0.0005 | -
１月 | <0.005 | <0.1 | <0.05 | <0.02 | <0.02 | <0.0005 | -
３月 | - | - | - | - | - | <0.0005 | -
| ＰＣＢ | ジクロロメタン | 四塩化炭素 | 1,2-ジクロロエタン | 1,1-ジクロロエチレン | シス-1,2-ジクロロエチレン | 1,1,1-トリクロロエタン
| (mg/l) | (mg/l) | (mg/l) | (mg/l) | (mg/l) | (mg/l) | (mg/l)
基準値 | 非検出 | 0.02以下 | 0.002以下 | 0.004以下 | 0.02以下 | 0.04以下 | 1以下
平均値 | - | - | - | - | - | - | -
５月 | - | - | - | - | - | - | -
7月 | - | - | - | - | - | - | -
９月 | - | - | - | - | - | - | -
１１月 | - | - | - | - | - | - | -
１月 | - | - | - | - | - | - | -
３月 | - | - | - | - | - | - | -
| 1,1,2-トリクロロエタン | トリクロロエチレン | テトラクロロエチレン | 1,3-ジクロロプロペン | チウラム | シマジン | チオベンカルブ
| (mg/l) | (mg/l) | (mg/l) | (mg/l) | (mg/l) | (mg/l) | (mg/l)
基準値 | 0.006以下 | 0.03以下 | 0.01以下 | 0.002以下 | 0.006以下 | 0.003以下 | 0.02以下
平均値 | - | - | - | - | - | - | -
５月 | - | - | - | - | - | - | -
7月 | - | - | - | - | - | - | -
９月 | - | - | - | - | - | - | -
１１月 | - | - | - | - | - | - | -
１月 | - | - | - | - | - | - | -
３月 | - | - | - | - | - | - | -
| ベンゼン | セレン | 硝酸性窒素及び亜硝酸性窒素 | ふっ素 | ほう素
| (mg/l) | (mg/l) | (mg/l) | (mg/l) | (mg/l)
基準値 | 0.01以下 | 0.01以下 | 10以下 | 0.8以下 | 1以下
平均値 | - | - | - | - | -
５月 | - | - | - | - | -
7月 | - | - | - | - | -
９月 | - | - | - | - | -
１１月 | - | - | - | - | -
１月 | - | - | - | - | -
３月 | - | - | - | - | -
その他項目
| Ｎ－ヘキサン抽出物質 | 全窒素 | 全燐 | 銅 | 全亜鉛 | クロロホルム | ホルムアルデヒド
| (mg/l) | (mg/l) | (mg/l) | (mg/l) | (mg/l) | (mg/l) | (mg/l)
平均値 | - | 7.18 | 3.05 | 0.32 | - | - | -
５月 | 4 | 7.8 | 5.6 | 0.3 | - | - | -
7月 | <0.5 | 7.3 | 1.5 | 0.69 | - | - | -
９月 | 2.6 | - | - | - | - | - | -
１１月 | 2.7 | 6.8 | 3.6 | 0.19 | - | - | -
１月 | 2.5 | 6.8 | 1.5 | 0.1 | - | - | -
３月 | 2.6 | - | - | - | - | - | -
| フェノール | 塩化物 イオン | ＣＯＤ | 亜硝酸性 窒素 | リン酸性 リン | 濁度 | 電気伝導率
| (mg/l) | (mg/l) | (mg/l) | (mg/l) | (mg/l) | (度) | (μS/cm)
平均値 | - | 61.2 | 35.3 | - | 0.81 | - | -
５月 | - | 84 | 38 | - | 1.1 | - | -
7月 | - | 41 | 16 | - | 0.71 | - | -
９月 | - | 104 | 47 | - | - | - | -
１１月 | - | 79 | 36 | - | 0.93 | - | -
１月 | - | 33 | 35 | - | 0.5 | - | -
３月 | - | 26 | 40 | - | - | - | -

## 貴志川
昭和57年度
地点名 | 小川橋 | 河川名 | 貴志川
| （補助点） | 類型 | Ａ
一般項目
| 天候 | 気温(℃） | 水温（℃） | 採取水深 | 流況 | 色相 | 臭気
５月 | 晴れ | 30 | 227 | 表層 | 通常 | 緑色・淡（明） | 無臭
７月 | 晴れ | 28.8 | 21.9 | 表層 | その他 | 黄緑色・淡（明） | 無臭
９月 | 晴れ | 30.2 | 25 | 表層 | 通常 | 緑色・中 | 無臭
１１月 | 晴れ | 21 | 14.4 | 表層 | 通常 | 緑色・淡（明） | 無臭
１月 | 霧雨 | 15 | 6.1 | 表層 | 通常 | 緑色・淡（明） | 無臭
３月 | 雨 | 13.8 | 12.4 | 表層 | 通常 | 緑色・淡（明） | 無臭
生活環境項目
|  | pH | DO | BOD | SS | 大腸菌群数
|  |  | (mg/l) | (mg/l) | (mg/l) | (MPN/100ml)
基準値 |  | 6.5～8.5 | 7.5以上 | 2.0以下 | 25以下 | 1000以下
平均値（７５％値） |  | - | 10.2 | 1.0（1.2） | 3 | -
５月 |  | 7.8 | 9.3 | 0.7 | 1 | -
７月 |  | 7.1 | 8.7 | 0.6 | 10 | -
９月 |  | 7.8 | 8.4 | 0.9 | 4 | -
１１月 |  | 8 | 11 | 1.5 | <1 | -
１月 |  | 8 | 12 | 1.2 | 1 | -
３月 |  | 8 | 12 | 1 | 2 | -
健康項目
| カドミウム | 全シアン | 鉛 | 六価クロム | 砒素 | 純水銀 | アルキル水銀
| (mg/l) | (mg/l) | (mg/l) | (mg/l) | (mg/l) | (mg/l) | (mg/l)
基準値 | 0.01以下 | 非検出 | 0.01以下 | 0.05以下 | 0.01以下 | 0.0005以下 | 非検出
平均値 | <0.005 | <0.1 | <0.05 | <0.02 | <0.02 | <0.0005 | -
５月 | <0.005 | <0.1 | <0.05 | <0.02 | <0.02 | <0.0005 | -
７月 | <0.005 | <0.1 | <0.05 | <0.02 | <0.02 | <0.0005 | -
９月 | - | - | - | - | - | <0.0005 | -
１１月 | <0.005 | <0.1 | <0.05 | <0.02 | <0.02 | <0.0005 | -
１月 | <0.005 | <0.1 | <0.05 | <0.02 | <0.02 | <0.0005 | -
３月 | - | - | - | - | - | <0.0005 | -
| ＰＣＢ | ジクロロメタン | 四塩化炭素 | 1,2-ジクロロエタン | 1,1-ジクロロエチレン | シス-1,2-ジクロロエチレン | 1,1,1-トリクロロエタン
| (mg/l) | (mg/l) | (mg/l) | (mg/l) | (mg/l) | (mg/l) | (mg/l)
基準値 | 非検出 | 0.02以下 | 0.002以下 | 0.004以下 | 0.02以下 | 0.04以下 | 1以下
平均値 | - | - | - | - | - | - | -
５月 | - | - | - | - | - | - | -
７月 | - | - | - | - | - | - | -
９月 | - | - | - | - | - | - | -
１１月 | - | - | - | - | - | - | -
１月 | - | - | - | - | - | - | -
３月 | - | - | - | - | - | - | -
| 1,1,2-トリクロロエタン | トリクロロエチレン | テトラクロロエチレン | 1,3-ジクロロプロペン | チウラム | シマジン | チオベンカルブ
| (mg/l) | (mg/l) | (mg/l) | (mg/l) | (mg/l) | (mg/l) | (mg/l)
基準値 | 0.006以下 | 0.03以下 | 0.01以下 | 0.002以下 | 0.006以下 | 0.003以下 | 0.02以下
平均値 | - | - | - | - | - | - | -
５月 | - | - | - | - | - | - | -
７月 | - | - | - | - | - | - | -
９月 | - | - | - | - | - | - | -
１１月 | - | - | - | - | - | - | -
１月 | - | - | - | - | - | - | -
３月 | - | - | - | - | - | - | -
| ベンゼン | セレン | 硝酸性窒素及び亜硝酸性窒素 | ふっ素 | ほう素
| (mg/l) | (mg/l) | (mg/l) | (mg/l) | (mg/l)
基準値 | 0.01以下 | 0.01以下 | 10以下 | 0.8以下 | 1以下
平均値 | - | - | - | - | -
５月 | - | - | - | - | -
７月 | - | - | - | - | -
９月 | - | - | - | - | -
１１月 | - | - | - | - | -
１月 | - | - | - | - | -
３月 | - | - | - | - | -
その他項目
| Ｎ－ヘキサン抽出物質 | 全窒素 | 全燐 | 銅 | 全亜鉛 | クロロホルム | ホルムアルデヒド
| (mg/l) | (mg/l) | (mg/l) | (mg/l) | (mg/l) | (mg/l) | (mg/l)
平均値 | - | 0.955 | 0.043 | <0.04 | - | - | -
５月 | <0.5 | 0.63 | 0.04 | <0.04 | - | - | -
７月 | <0.5 | 1.5 | 0.05 | <0.04 | - | - | -
９月 | <0.5 | - | - | - | - | - | -
１１月 | <0.5 | 0.85 | 0.04 | <0.04 | - | - | -
１月 | <0.5 | 0.84 | 0.04 | <0.04 | - | - | -
３月 | <0.5 | - | - | - | - | - | -
| フェノール | 塩化物 イオン | ＣＯＤ | 亜硝酸性 窒素 | リン酸性 リン | 濁度 | 電気伝導率
| (mg/l) | (mg/l) | (mg/l) | (mg/l) | (mg/l) | (度) | (μS/cm)
平均値 | - | 8.2 | 1.2 | - | 0.03 | - | -
５月 | - | 7 | 1.2 | - | 0.03 | - | -
７月 | - | 8 | 1 | - | 0.04 | - | -
９月 | - |  | 1.4 | - | - | - | -
１１月 | - | 10 | 1.4 | - | 0.03 | - | -
１月 | - | 8 | 1 | - | 0.03 | - | -
３月 | - | 8 | 1.3 | - | - | - | -
昭和57年度
地点名 | 八幡橋 | 河川名 | 貴志川
| （補助点） | 類型 | Ａ
一般項目
| 天候 | 気温(℃） | 水温（℃） | 採取水深 | 流況 | 色相 | 臭気
５月 | 晴れ | 30.5 | 23.8 | 表層 | 通常 | 緑色・淡（明） | 無臭
７月 | 晴れ | 27.7 | 22.3 | 表層 | その他 | 黄緑色・淡（明） | 無臭
９月 | 晴れ | 30.6 | 26.2 | 表層 | 通常 | 緑色・中 | 無臭
１１月 | 晴れ | 24.5 | 14.5 | 表層 | 通常 | 緑色・淡（明） | 無臭
１月 | 霧雨 | 14.8 | 6.4 | 表層 | 通常 | 緑色・淡（明） | 無臭
３月 | 雨 | 14 | 12.4 | 表層 | 通常 | 緑色・淡（明） | 無臭
生活環境項目
|  | pH | DO | BOD | SS | 大腸菌群数
|  |  | (mg/l) | (mg/l) | (mg/l) | (MPN/100ml)
基準値 |  | 6.5～8.5 | 7.5以上 | 2.0以下 | 25以下 | 1000以下
平均値（７５％値） |  | - | 10.4 | 0.8（0.7） | 3.1667 | -
５月 |  | 7.9 | 9.8 | 0.7 | 2 | -
７月 |  | 7.3 | 8.6 | 0.6 | 8 | -
９月 |  | 7.9 | 8.8 | 1.5 | 4 | -
１１月 |  | 8 | 11 | 0.5 | 1 | -
１月 |  | 8 | 12 | 0.7 | 2 | -
３月 |  | 8 | 12 | 0.6 | 2 | -
健康項目
| カドミウム | 全シアン | 鉛 | 六価クロム | 砒素 | 純水銀 | アルキル水銀
| (mg/l) | (mg/l) | (mg/l) | (mg/l) | (mg/l) | (mg/l) | (mg/l)
基準値 | 0.01以下 | 非検出 | 0.01以下 | 0.05以下 | 0.01以下 | 0.0005以下 | 非検出
平均値 | <0.005 | <0.1 | <0.05 | <0.02 | <0.02 | <0.0005 | -
５月 | <0.005 | <0.1 | <0.05 | <0.02 | <0.02 | <0.0005 | -
７月 | <0.005 | <0.1 | <0.05 | <0.02 | <0.02 | <0.0005 | -
９月 | - | - | - | - | - | <0.0005 | -
１１月 | <0.005 | <0.1 | <0.05 | <0.02 | <0.02 | <0.0005 | -
１月 | <0.005 | <0.1 | <0.05 | <0.02 | <0.02 | <0.0005 | -
３月 | - | - | - | - | - | <0.0005 | -
| ＰＣＢ | ジクロロメタン | 四塩化炭素 | 1,2-ジクロロエタン | 1,1-ジクロロエチレン | シス-1,2-ジクロロエチレン | 1,1,1-トリクロロエタン
| (mg/l) | (mg/l) | (mg/l) | (mg/l) | (mg/l) | (mg/l) | (mg/l)
基準値 | 非検出 | 0.02以下 | 0.002以下 | 0.004以下 | 0.02以下 | 0.04以下 | 1以下
平均値 | - | - | - | - | - | - | -
５月 | - | - | - | - | - | - | -
７月 | - | - | - | - | - | - | -
９月 | - | - | - | - | - | - | -
１１月 | - | - | - | - | - | - | -
１月 | - | - | - | - | - | - | -
３月 | - | - | - | - | - | - | -
| 1,1,2-トリクロロエタン | トリクロロエチレン | テトラクロロエチレン | 1,3-ジクロロプロペン | チウラム | シマジン | チオベンカルブ
| (mg/l) | (mg/l) | (mg/l) | (mg/l) | (mg/l) | (mg/l) | (mg/l)
基準値 | 0.006以下 | 0.03以下 | 0.01以下 | 0.002以下 | 0.006以下 | 0.003以下 | 0.02以下
平均値 | - | - | - | - | - | - | -
５月 | - | - | - | - | - | - | -
７月 | - | - | - | - | - | - | -
９月 | - | - | - | - | - | - | -
１１月 | - | - | - | - | - | - | -
１月 | - | - | - | - | - | - | -
３月 | - | - | - | - | - | - | -
| ベンゼン | セレン | 硝酸性窒素及び亜硝酸性窒素 | ふっ素 | ほう素
| (mg/l) | (mg/l) | (mg/l) | (mg/l) | (mg/l)
基準値 | 0.01以下 | 0.01以下 | 10以下 | 0.8以下 | 1以下
平均値 | - | - | - | - | -
５月 | - | - | - | - | -
７月 | - | - | - | - | -
９月 | - | - | - | - | -
１１月 | - | - | - | - | -
１月 | - | - | - | - | -
３月 | - | - | - | - | -
その他項目
| Ｎ－ヘキサン抽出物質 | 全窒素 | 全燐 | 銅 | 全亜鉛 | クロロホルム | ホルムアルデヒド
| (mg/l) | (mg/l) | (mg/l) | (mg/l) | (mg/l) | (mg/l) | (mg/l)
平均値 | - | 1.06 | 0.068 | <0.04 | - | - | -
５月 | <0.5 | 0.75 | 0.06 | <0.04 | - | - | -
７月 | <0.5 | 1.4 | 0.08 | <0.04 | - | - | -
９月 | <0.5 | - | - | - | - | - | -
１１月 | <0.5 | 1 | 0.07 | <0.04 | - | - | -
１月 | <0.5 | 1.1 | 0.06 | <0.04 | - | - | -
３月 | <0.5 | - | - | - | - | - | -
| フェノール | 塩化物 イオン | ＣＯＤ | 亜硝酸性 窒素 | リン酸性 リン | 濁度 | 電気伝導率
| (mg/l) | (mg/l) | (mg/l) | (mg/l) | (mg/l) | (度) | (μS/cm)
平均値 | - | 9 | 1.47 | - | 0.05 | - | -
５月 | - | 8 | 1.4 | - | 0.05 | - | -
７月 | - | 6 | 1.2 | - | 0.05 | - | -
９月 | - |  | 1.6 | - | - | - | -
１１月 | - | 11 | 1.7 | - | 0.05 | - | -
１月 | - | 12 | 1.5 | - | 0.03 | - | -
３月 | - | 11 | 1.4 | - | - | - | -
昭和57年度
地点名 | 星子橋 | 河川名 | 貴志川
| （補助点） | 類型 | Ａ
一般項目
| 天候 | 気温(℃） | 水温（℃） | 採取水深 | 流況 | 色相 | 臭気
５月 | 晴れ | 31 | 21.5 | 表層 | その他 | 灰黄色・淡(明） | 無臭
７月 | 晴れ | 28.7 | 24.7 | 表層 | その他 | 黄緑色・中 | 無臭
９月 | 晴れ | 33 | 26.5 | 表層 | 通常 | 黄緑色・中 | 無臭
１１月 | 晴れ | 23.5 | 14.4 | 表層 | 通常 | 灰黄茶色・淡（明） | 無臭
１月 | 霧雨 | 13.6 | 6.9 | 表層 | 通常 | 黄緑色・淡（明） | 無臭
３月 | 雨 | 14 | 12 | 表層 | 通常 | 灰黄茶色・淡（明） | 無臭
生活環境項目
|  | pH | DO | BOD | SS | 大腸菌群数
|  |  | (mg/l) | (mg/l) | (mg/l) | (MPN/100ml)
基準値 |  | 6.5～8.5 | 7.5以上 | 2.0以下 | 25以下 | 1000以下
平均値（７５％値） |  | - | 10.3 | 1.5（1.8） | 3.8333 | -
５月 |  | 7.9 | 9.6 | 1.8 | 5 | -
７月 |  | 7.5 | 8.3 | 1.1 | 8 | -
９月 |  | 8 | 8.8 | 1.5 | 4 | -
１１月 |  | 8.1 | 11 | 1.5 | 1 | -
１月 |  | 8.1 | 12 | 1 | 3 | -
３月 |  | 8 | 12 | 2 | 2 | -
健康項目
| カドミウム | 全シアン | 鉛 | 六価クロム | 砒素 | 純水銀 | アルキル水銀
| (mg/l) | (mg/l) | (mg/l) | (mg/l) | (mg/l) | (mg/l) | (mg/l)
基準値 | 0.01以下 | 非検出 | 0.01以下 | 0.05以下 | 0.01以下 | 0.0005以下 | 非検出
平均値 | <0.005 | <0.1 | <0.05 | <0.02 | <0.02 | <0.0005 | -
５月 | <0.005 | <0.1 | <0.05 | <0.02 | <0.02 | <0.0005 | -
７月 | <0.005 | <0.1 | <0.05 | <0.02 | <0.02 | <0.0005 | -
９月 | - | - | - | - | - | <0.0005 | -
１１月 | <0.005 | <0.1 | <0.05 | <0.02 | <0.02 | <0.0005 | -
１月 | <0.005 | <0.1 | <0.05 | <0.02 | <0.02 | <0.0005 | -
３月 | - | - | - | - | - | <0.0005 | -
| ＰＣＢ | ジクロロメタン | 四塩化炭素 | 1,2-ジクロロエタン | 1,1-ジクロロエチレン | シス-1,2-ジクロロエチレン | 1,1,1-トリクロロエタン
| (mg/l) | (mg/l) | (mg/l) | (mg/l) | (mg/l) | (mg/l) | (mg/l)
基準値 | 非検出 | 0.02以下 | 0.002以下 | 0.004以下 | 0.02以下 | 0.04以下 | 1以下
平均値 | - | - | - | - | - | - | -
５月 | - | - | - | - | - | - | -
７月 | - | - | - | - | - | - | -
９月 | - | - | - | - | - | - | -
１１月 | - | - | - | - | - | - | -
１月 | - | - | - | - | - | - | -
３月 | - | - | - | - | - | - | -
| 1,1,2-トリクロロエタン | トリクロロエチレン | テトラクロロエチレン | 1,3-ジクロロプロペン | チウラム | シマジン | チオベンカルブ
| (mg/l) | (mg/l) | (mg/l) | (mg/l) | (mg/l) | (mg/l) | (mg/l)
基準値 | 0.006以下 | 0.03以下 | 0.01以下 | 0.002以下 | 0.006以下 | 0.003以下 | 0.02以下
平均値 | - | - | - | - | - | - | -
５月 | - | - | - | - | - | - | -
７月 | - | - | - | - | - | - | -
９月 | - | - | - | - | - | - | -
１１月 | - | - | - | - | - | - | -
１月 | - | - | - | - | - | - | -
３月 | - | - | - | - | - | - | -
| ベンゼン | セレン | 硝酸性窒素及び亜硝酸性窒素 | ふっ素 | ほう素
| (mg/l) | (mg/l) | (mg/l) | (mg/l) | (mg/l)
基準値 | 0.01以下 | 0.01以下 | 10以下 | 0.8以下 | 1以下
平均値 | - | - | - | - | -
５月 | - | - | - | - | -
７月 | - | - | - | - | -
９月 | - | - | - | - | -
１１月 | - | - | - | - | -
１月 | - | - | - | - | -
３月 | - | - | - | - | -
その他項目
| Ｎ－ヘキサン抽出物質 | 全窒素 | 全燐 | 銅 | 全亜鉛 | クロロホルム | ホルムアルデヒド
| (mg/l) | (mg/l) | (mg/l) | (mg/l) | (mg/l) | (mg/l) | (mg/l)
平均値 | - | 2.63 | 0.065 | <0.04 | - | - | -
５月 | <0.5 | 2.3 | 0.06 | <0.04 | - | - | -
７月 | <0.5 | 3.4 | 0.11 | <0.04 | - | - | -
９月 | <0.5 | - | - | - | - | - | -
１１月 | <0.5 | 2.8 | 0.05 | <0.04 | - | - | -
１月 | <0.5 | 2 | 0.04 | <0.04 | - | - | -
３月 | <0.5 | - | - | - | - | - | -
| フェノール | 塩化物 イオン | ＣＯＤ | 亜硝酸性 窒素 | リン酸性 リン | 濁度 | 電気伝導率
| (mg/l) | (mg/l) | (mg/l) | (mg/l) | (mg/l) | (度) | (μS/cm)
平均値 | - | 27.8 | 2.8 | - | 0.05 | - | -
５月 | - | 10 | 2.5 | - | 0.03 | - | -
７月 | - | 12 | 3.5 | - | 0.08 | - | -
９月 | - |  | 1.8 | - | - | - | -
１１月 | - | 12 | 3.1 | - | 0.04 | - | -
１月 | - | 93 | 2.8 | - | 0.03 | - | -
３月 | - | 12 | 3 | - | - | - | -
昭和57年度
地点名 | 諸井橋 | 河川名 | 貴志川
| （基準点） | 類型 | Ａ
一般項目
| 天候 | 気温(℃） | 水温（℃） | 採取水深 | 流況 | 色相 | 臭気
５月 | 晴れ | 31.5 | 23.6 | 表層 | 通常 | 黄緑色・淡（明） | 無臭
７月 | 晴れ | 27.8 | 22.5 | 表層 | 通常 | 緑色・淡（明） | 無臭
９月 | 晴れ | 32.4 | 25.3 | 表層 | 通常 | 緑色・中 | 無臭
１１月 | 晴れ | 24.5 | 14.4 | 表層 | 通常 | 緑色・淡（明） | 無臭
１月 | 霧雨 | 14 | 5.7 | 表層 | 通常 | 黄緑色・淡（明） | 無臭
３月 | 雨 | 14.2 | 12 | 表層 | 通常 | 緑色・淡（明） | 無臭
生活環境項目
|  | pH | DO | BOD | SS | 大腸菌群数
|  |  | (mg/l) | (mg/l) | (mg/l) | (MPN/100ml)
基準値 |  | 6.5～8.5 | 7.5以上 | 2.0以下 | 25以下 | 1000以下
平均値（７５％値） |  | - | 10.1 | 1.3（1.7） | 3.5 | 2600
５月 |  | 7.8 | 9.5 | 1.1 | 3 | -
７月 |  | 7.6 | 8.6 | 0.6 | 7 | 4900
９月 |  | 7.9 | 8.7 | 1.7 | 4 | -
１１月 |  | 8.1 | 10 | 1.6 | 4 | -
１月 |  | 7.9 | 12 | 1 | 1 | 240
３月 |  | 8 | 12 | 1.7 | 2 | -
健康項目
| カドミウム | 全シアン | 鉛 | 六価クロム | 砒素 | 純水銀 | アルキル水銀
| (mg/l) | (mg/l) | (mg/l) | (mg/l) | (mg/l) | (mg/l) | (mg/l)
基準値 | 0.01以下 | 非検出 | 0.01以下 | 0.05以下 | 0.01以下 | 0.0005以下 | 非検出
平均値 | <0.005 | <0.1 | <0.05 | <0.02 | <0.02 | <0.0005 | -
５月 | <0.005 | <0.1 | <0.05 | <0.02 | <0.02 | <0.0005 | -
７月 | <0.005 | <0.1 | <0.05 | <0.02 | <0.02 | <0.0005 | -
９月 | - | - | - | - | - | <0.0005 | -
１１月 | <0.005 | <0.1 | <0.05 | <0.02 | <0.02 | <0.0005 | -
１月 | <0.005 | <0.1 | <0.05 | <0.02 | <0.02 | <0.0005 | -
３月 | - | - | - | - | - | <0.0005 | -
| ＰＣＢ | ジクロロメタン | 四塩化炭素 | 1,2-ジクロロエタン | 1,1-ジクロロエチレン | シス-1,2-ジクロロエチレン | 1,1,1-トリクロロエタン
| (mg/l) | (mg/l) | (mg/l) | (mg/l) | (mg/l) | (mg/l) | (mg/l)
基準値 | 非検出 | 0.02以下 | 0.002以下 | 0.004以下 | 0.02以下 | 0.04以下 | 1以下
平均値 | - | - | - | - | - | - | -
５月 | - | - | - | - | - | - | -
７月 | - | - | - | - | - | - | -
９月 | - | - | - | - | - | - | -
１１月 | - | - | - | - | - | - | -
１月 | - | - | - | - | - | - | -
３月 | - | - | - | - | - | - | -
| 1,1,2-トリクロロエタン | トリクロロエチレン | テトラクロロエチレン | 1,3-ジクロロプロペン | チウラム | シマジン | チオベンカルブ
| (mg/l) | (mg/l) | (mg/l) | (mg/l) | (mg/l) | (mg/l) | (mg/l)
基準値 | 0.006以下 | 0.03以下 | 0.01以下 | 0.002以下 | 0.006以下 | 0.003以下 | 0.02以下
平均値 | - | - | - | - | - | - | -
５月 | - | - | - | - | - | - | -
７月 | - | - | - | - | - | - | -
９月 | - | - | - | - | - | - | -
１１月 | - | - | - | - | - | - | -
１月 | - | - | - | - | - | - | -
３月 | - | - | - | - | - | - | -
| ベンゼン | セレン | 硝酸性窒素及び亜硝酸性窒素 | ふっ素 | ほう素
| (mg/l) | (mg/l) | (mg/l) | (mg/l) | (mg/l)
基準値 | 0.01以下 | 0.01以下 | 10以下 | 0.8以下 | 1以下
平均値 | - | - | - | - | -
５月 | - | - | - | - | -
７月 | - | - | - | - | -
９月 | - | - | - | - | -
１１月 | - | - | - | - | -
１月 | - | - | - | - | -
３月 | - | - | - | - | -
その他項目
| Ｎ－ヘキサン抽出物質 | 全窒素 | 全燐 | 銅 | 全亜鉛 | クロロホルム | ホルムアルデヒド
| (mg/l) | (mg/l) | (mg/l) | (mg/l) | (mg/l) | (mg/l) | (mg/l)
平均値 | - | 1.09 | 0.055 | <0.04 | - | - | -
５月 | <0.5 | 0.94 | 0.05 | <0.04 | - | - | -
７月 | <0.5 | 1.3 | 0.07 | <0.04 | - | - | -
９月 | <0.5 | - | - | - | - | - | -
１１月 | <0.5 | 1 | 0.06 | <0.04 | - | - | -
１月 | <0.5 | 1.1 | 0.04 | <0.04 | - | - | -
３月 | <0.5 | - | - | - | - | - | -
| フェノール | 塩化物 イオン | ＣＯＤ | 亜硝酸性 窒素 | リン酸性 リン | 濁度 | 電気伝導率
| (mg/l) | (mg/l) | (mg/l) | (mg/l) | (mg/l) | (度) | (μS/cm)
平均値 | - | 8.8 | 2.2 | - | 0.04 | - | -
５月 | - | 8 | 1.4 | - | 0.03 | - | -
７月 | - | 6 | 2.1 | - | 0.05 | - | -
９月 | - |  | 1.6 | - | - | - | -
１１月 | - | 11 | 3.2 | - | 0.05 | - | -
１月 | - | 10 | 2.8 | - | 0.02 | - | -
３月 | - | 9 | 1.9 | - | - | - | -
昭和57年度
地点名 | 北島橋 | 河川名 | 貴志川
| （補助点） | 類型 | Ａ
一般項目
| 天候 | 気温(℃） | 水温（℃） | 採取水深 | 流況 | 色相 | 臭気
５月 | 晴れ | 31.5 | 25.2 | 表層 | ゴミ、浮遊物多し | 黄緑色・淡（明） | 無臭
７月 | 晴れ | 29 | 23.3 | 表層 | その他 | 緑色・淡（明） | 無臭
９月 | 晴れ | 31.4 | 27.2 | 表層 | 通常 | 緑色・中 | 無臭
１１月 | 晴れ | 24.5 | 17.3 | 表層 | 通常 | 緑色・淡（明） | 無臭
１月 | 曇り | 13.8 | 7.2 | 表層 | 通常 | 黄緑色・淡（明） | 無臭
３月 | 雨 | 14.4 | 13.1 | 表層 | 通常 | 緑色・淡（明） | 無臭
生活環境項目
|  | pH | DO | BOD | SS | 大腸菌群数
|  |  | (mg/l) | (mg/l) | (mg/l) | (MPN/100ml)
基準値 |  | 6.5～8.5 | 7.5以上 | 2.0以下 | 25以下 | 1000以下
平均値（７５％値） |  | - | 10 | 1.5（1.7） | 11.1667 | -
５月 |  | 7.9 | 11 | 1.7 | 10 | -
７月 |  | 7.4 | 8.3 | 0.9 | 40 | -
９月 |  | 7.7 | 8.9 | 1.5 | 8 | -
１１月 |  | 8 | 11 | 1.7 | 3 | -
１月 |  | 7.7 | 12 | 0.7 | 3 | -
３月 |  | 7.9 | 12 | 2.5 | 3 | -
健康項目
| カドミウム | 全シアン | 鉛 | 六価クロム | 砒素 | 純水銀 | アルキル水銀
| (mg/l) | (mg/l) | (mg/l) | (mg/l) | (mg/l) | (mg/l) | (mg/l)
基準値 | 0.01以下 | 非検出 | 0.01以下 | 0.05以下 | 0.01以下 | 0.0005以下 | 非検出
平均値 | <0.005 | <0.1 | <0.05 | <0.02 | <0.02 | <0.0005 | -
５月 | <0.005 | <0.1 | <0.05 | <0.02 | <0.02 | <0.0005 | -
７月 | <0.005 | <0.1 | <0.05 | <0.02 | <0.02 | <0.0005 | -
９月 | - | - | - | - | - | <0.0005 | -
１１月 | <0.005 | <0.1 | <0.05 | <0.02 | <0.02 | <0.0005 | -
１月 | <0.005 | <0.1 | <0.05 | <0.02 | <0.02 | <0.0005 | -
３月 | - | - | - | - | - | <0.0005 | -
| ＰＣＢ | ジクロロメタン | 四塩化炭素 | 1,2-ジクロロエタン | 1,1-ジクロロエチレン | シス-1,2-ジクロロエチレン | 1,1,1-トリクロロエタン
| (mg/l) | (mg/l) | (mg/l) | (mg/l) | (mg/l) | (mg/l) | (mg/l)
基準値 | 非検出 | 0.02以下 | 0.002以下 | 0.004以下 | 0.02以下 | 0.04以下 | 1以下
平均値 | - | - | - | - | - | - | -
５月 | - | - | - | - | - | - | -
７月 | - | - | - | - | - | - | -
９月 | - | - | - | - | - | - | -
１１月 | - | - | - | - | - | - | -
１月 | - | - | - | - | - | - | -
３月 | - | - | - | - | - | - | -
| 1,1,2-トリクロロエタン | トリクロロエチレン | テトラクロロエチレン | 1,3-ジクロロプロペン | チウラム | シマジン | チオベンカルブ
| (mg/l) | (mg/l) | (mg/l) | (mg/l) | (mg/l) | (mg/l) | (mg/l)
基準値 | 0.006以下 | 0.03以下 | 0.01以下 | 0.002以下 | 0.006以下 | 0.003以下 | 0.02以下
平均値 | - | - | - | - | - | - | -
５月 | - | - | - | - | - | - | -
７月 | - | - | - | - | - | - | -
９月 | - | - | - | - | - | - | -
１１月 | - | - | - | - | - | - | -
１月 | - | - | - | - | - | - | -
３月 | - | - | - | - | - | - | -
| ベンゼン | セレン | 硝酸性窒素及び亜硝酸性窒素 | ふっ素 | ほう素
| (mg/l) | (mg/l) | (mg/l) | (mg/l) | (mg/l)
基準値 | 0.01以下 | 0.01以下 | 10以下 | 0.8以下 | 1以下
平均値 | - | - | - | - | -
５月 | - | - | - | - | -
７月 | - | - | - | - | -
９月 | - | - | - | - | -
１１月 | - | - | - | - | -
１月 | - | - | - | - | -
３月 | - | - | - | - | -
その他項目
| Ｎ－ヘキサン抽出物質 | 全窒素 | 全燐 | 銅 | 全亜鉛 | クロロホルム | ホルムアルデヒド
| (mg/l) | (mg/l) | (mg/l) | (mg/l) | (mg/l) | (mg/l) | (mg/l)
平均値 | - | 1.6 | 0.11 | <0.04 | - | - | -
５月 | <0.5 | 1.2 | 0.11 | <0.04 | - | - | -
７月 | <0.5 | 2 | 0.15 | <0.04 | - | - | -
９月 | <0.5 | - | - | - | - | - | -
１１月 | <0.5 | 1.6 | 0.09 | <0.04 | - | - | -
１月 | <0.5 | 1.6 | 0.09 | <0.04 | - | - | -
３月 | <0.5 | - | - | - | - | - | -
| フェノール | 塩化物 イオン | ＣＯＤ | 亜硝酸性 窒素 | リン酸性 リン | 濁度 | 電気伝導率
| (mg/l) | (mg/l) | (mg/l) | (mg/l) | (mg/l) | (度) | (μS/cm)
平均値 | - | 11 | 2.9 | - | 0.09 | - | -
５月 | - | 15 | 2.8 | - | 0.08 | - | -
７月 | - | 9 | 3.2 | - | 0.12 | - | -
９月 | - |  | 2.2 | - | - | - | -
１１月 | - | 15 | 4.4 | - | 0.08 | - | -
１月 | - | 10 | 2.6 | - | 0.07 | - | -
３月 | - | 11 | 2 | - | - | - | -

## 日方川
昭和57年度
地点名 | 共栄橋 | 河川名 | 日方川
| （補助点） | 類型 | Ｄ
一般項目
| 天候 | 気温(℃） | 水温（℃） | 採取水深 | 流況 | 色相 | 臭気
４月 | 晴れ | 21.5 | 20 | 表層 | 憩流 | 黄緑色・淡（明） | 土臭（中）
６月 | 晴れ | 27 | 23.5 | 表層 | その他 | 灰黄緑色・淡（明） | 無臭
８月 | 曇り | 27 | 24.3 | 表層 | 通常 | 灰黄緑色・淡（明） | 無臭
１０月 | 曇り | 20.9 | 20.4 | 表層 | 通常 | 黄緑色・淡（明） | 無臭
１２月 | 晴れ | 16 | 11.8 | 表層 | 通常 | 灰黄緑色・淡（明） | 無臭
２月 | 晴れ | 5.1 | 8.5 | 表層 | 通常 | 黄緑色・淡（明） | 無臭
生活環境項目
|  | pH | DO | BOD | SS | 大腸菌群数
|  |  | (mg/l) | (mg/l) | (mg/l) | (MPN/100ml)
基準値 |  | 6.0～8.5 | 2.0以上 | 8.0以下 | 100以下 | -
平均値（７５％値） |  | - | 9.4 | 3.7（4.0） | 6 | -
４月 |  | 7.8 | 12 | 5.6 | 5 | -
６月 |  | 7.5 | 8.9 | 3.7 | 4 | -
８月 |  | 8 | 8.2 | 2.3 | 6 | -
１０月 |  | 7.6 | 7.7 | 3.5 | 7 | -
１２月 |  | 7.6 | 9.9 | 4 | 6 | -
２月 |  | 7.4 | 9.5 | 3.1 | 6 | -
健康項目
| カドミウム | 全シアン | 鉛 | 六価クロム | 砒素 | 純水銀 | アルキル水銀
| (mg/l) | (mg/l) | (mg/l) | (mg/l) | (mg/l) | (mg/l) | (mg/l)
基準値 | 0.01以下 | 非検出 | 0.01以下 | 0.05以下 | 0.01以下 | 0.0005以下 | 非検出
平均値 | <0.005 | <0.1 | <0.05 | <0.02 | <0.02 | <0.0005 | -
４月 | <0.005 | <0.1 | <0.05 | <0.02 | <0.02 | <0.0005 | -
６月 | - | - | - | - | - | <0.0005 | -
８月 | <0.005 | <0.1 | <0.05 | <0.02 | <0.02 | <0.0005 | -
１０月 | <0.005 | <0.1 | <0.05 | <0.02 | <0.02 | <0.0005 | -
１２月 | - | - | - | - | - | <0.0005 | -
２月 | <0.005 | <0.1 | <0.05 | <0.02 | <0.02 | <0.0005 | -
| ＰＣＢ | ジクロロメタン | 四塩化炭素 | 1,2-ジクロロエタン | 1,1-ジクロロエチレン | シス-1,2-ジクロロエチレン | 1,1,1-トリクロロエタン
| (mg/l) | (mg/l) | (mg/l) | (mg/l) | (mg/l) | (mg/l) | (mg/l)
基準値 | 非検出 | 0.02以下 | 0.002以下 | 0.004以下 | 0.02以下 | 0.04以下 | 1以下
平均値 | - | - | - | - | - | - | -
４月 | - | - | - | - | - | - | -
６月 | - | - | - | - | - | - | -
８月 | - | - | - | - | - | - | -
１０月 | - | - | - | - | - | - | -
１２月 | - | - | - | - | - | - | -
２月 | - | - | - | - | - | - | -
| 1,1,2-トリクロロエタン | トリクロロエチレン | テトラクロロエチレン | 1,3-ジクロロプロペン | チウラム | シマジン | チオベンカルブ
| (mg/l) | (mg/l) | (mg/l) | (mg/l) | (mg/l) | (mg/l) | (mg/l)
基準値 | 0.006以下 | 0.03以下 | 0.01以下 | 0.002以下 | 0.006以下 | 0.003以下 | 0.02以下
平均値 | - | - | - | - | - | - | -
４月 | - | - | - | - | - | - | -
６月 | - | - | - | - | - | - | -
８月 | - | - | - | - | - | - | -
１０月 | - | - | - | - | - | - | -
１２月 | - | - | - | - | - | - | -
２月 | - | - | - | - | - | - | -
| ベンゼン | セレン | 硝酸性窒素及び亜硝酸性窒素 | ふっ素 | ほう素
| (mg/l) | (mg/l) | (mg/l) | (mg/l) | (mg/l)
基準値 | 0.01以下 | 0.01以下 | 10以下 | 0.8以下 | 1以下
平均値 | - | - | - | - | -
４月 | - | - | - | - | -
６月 | - | - | - | - | -
８月 | - | - | - | - | -
１０月 | - | - | - | - | -
１２月 | - | - | - | - | -
２月 | - | - | - | - | -
その他項目
| Ｎ－ヘキサン抽出物質 | 全窒素 | 全燐 | 銅 | 全亜鉛 | クロロホルム | ホルムアルデヒド
| (mg/l) | (mg/l) | (mg/l) | (mg/l) | (mg/l) | (mg/l) | (mg/l)
平均値 | - | 3 | 0.273 | <0.04 | - | - | -
４月 | <0.5 | 2.6 | 0.24 | <0.04 | - | - | -
６月 | <0.5 | - | - | - | - | - | -
８月 | <0.5 | 1.8 | 0.08 | <0.04 | - | - | -
１０月 | <0.5 | 2.4 | 0.16 | <0.04
１２月 | <0.5 | - | - | - | - | - | -
２月 | <0.5 | 5.2 | 0.61 | <0.04 | - | - | -
| フェノール | 塩化物 イオン | ＣＯＤ | 亜硝酸性 窒素 | リン酸性 リン | 濁度 | 電気伝導率
| (mg/l) | (mg/l) | (mg/l) | (mg/l) | (mg/l) | (度) | (μS/cm)
平均値 | - | 19.8 | 3.4 | - | 0.19 | - | -
４月 | - | 30 | 6.1 | - | 0.17 | - | -
６月 | - | 22 | 3.7 | - | - | - | -
８月 | - | 17 | 3.9 | - | 0.06 | - | -
１０月 | - | 19 | 3.2 | - | 0.11 | - | -
１２月 | - | 14 | 1.7 | - | - | - | -
２月 | - | 17 | 2 | - | 0.41 | - | -
昭和57年度
地点名 | 新港橋 | 河川名 | 日方川
| （基準点） | 類型 | Ｄ
一般項目
| 天候 | 気温(℃） | 水温（℃） | 採取水深 | 流況 | 色相 | 臭気
４月 | 晴れ | 23 | 19.5 | 表層 | 憩流 | 灰緑色・中 | 土臭（中）
６月 | 晴れ | 27.2 | 23.7 | 表層 | 逆流 | 灰黄緑色・淡（明） | 無臭
８月 | 曇り | 27.2 | 23.8 | 表層 | 通常 | 灰黄緑色・淡（明） | 無臭
１０月 | 曇り | 20.9 | 20.7 | 表層 | 通常 | 緑褐色・濃（暗） | 無臭
１２月 | 晴れ | 16.3 | 12.5 | 表層 | 通常 | 灰緑色・淡（明） | 無臭
２月 | 晴れ | 5.6 | 9.2 | 表層 | 通常 | 灰黄緑色・淡（明） | 無臭
生活環境項目
|  | pH | DO | BOD | SS | 大腸菌群数
|  |  | (mg/l) | (mg/l) | (mg/l) | (MPN/100ml)
基準値 |  | 6.0～8.5 | 2.0以上 | 8.0以下 | 100以下 | -
平均値（７５％値） |  | - | 7.9 | 2.8（3.8） | 10 | 12000
４月 |  | 7.2 | 9.6 | 5.7 | 9 | -
６月 |  | 7.2 | 7 | 1.7 | 8 | 23000
８月 |  | 7.6 | 7.5 | 2.5 | 16 | -
１０月 |  | 7 | 7.4 | 3.8 | 18 | -
１２月 |  | 7.1 | 8.6 | 1.1 | 4 | 490
２月 |  | 7 | 7.2 | 2.1 | 3.5 | -
健康項目
| カドミウム | 全シアン | 鉛 | 六価クロム | 砒素 | 純水銀 | アルキル水銀
| (mg/l) | (mg/l) | (mg/l) | (mg/l) | (mg/l) | (mg/l) | (mg/l)
基準値 | 0.01以下 | 非検出 | 0.01以下 | 0.05以下 | 0.01以下 | 0.0005以下 | 非検出
平均値 | <0.005 | <0.1 | <0.05 | <0.02 | <0.02 | <0.0005 | -
４月 | <0.005 | <0.1 | <0.05 | <0.02 | <0.02 | <0.0005 | -
６月 | - | - | - | - | - | <0.0005 | -
８月 | <0.005 | <0.1 | <0.05 | <0.02 | <0.02 | <0.0005 | -
１０月 | <0.005 | <0.1 | <0.05 | <0.02 | <0.02 | <0.0005 | -
１２月 | - | - | - | - | - | <0.0005 | -
２月 | <0.005 | <0.1 | <0.05 | <0.02 | <0.02 | <0.0005 | -
| ＰＣＢ | ジクロロメタン | 四塩化炭素 | 1,2-ジクロロエタン | 1,1-ジクロロエチレン | シス-1,2-ジクロロエチレン | 1,1,1-トリクロロエタン
| (mg/l) | (mg/l) | (mg/l) | (mg/l) | (mg/l) | (mg/l) | (mg/l)
基準値 | 非検出 | 0.02以下 | 0.002以下 | 0.004以下 | 0.02以下 | 0.04以下 | 1以下
平均値 | - | - | - | - | - | - | -
４月 | - | - | - | - | - | - | -
６月 | - | - | - | - | - | - | -
８月 | - | - | - | - | - | - | -
１０月 | - | - | - | - | - | - | -
１２月 | - | - | - | - | - | - | -
２月 | - | - | - | - | - | - | -
| 1,1,2-トリクロロエタン | トリクロロエチレン | テトラクロロエチレン | 1,3-ジクロロプロペン | チウラム | シマジン | チオベンカルブ
| (mg/l) | (mg/l) | (mg/l) | (mg/l) | (mg/l) | (mg/l) | (mg/l)
基準値 | 0.006以下 | 0.03以下 | 0.01以下 | 0.002以下 | 0.006以下 | 0.003以下 | 0.02以下
平均値 | - | - | - | - | - | - | -
４月 | - | - | - | - | - | - | -
６月 | - | - | - | - | - | - | -
８月 | - | - | - | - | - | - | -
１０月 | - | - | - | - | - | - | -
１２月 | - | - | - | - | - | - | -
２月 | - | - | - | - | - | - | -
| ベンゼン | セレン | 硝酸性窒素及び亜硝酸性窒素 | ふっ素 | ほう素
| (mg/l) | (mg/l) | (mg/l) | (mg/l) | (mg/l)
基準値 | 0.01以下 | 0.01以下 | 10以下 | 0.8以下 | 1以下
平均値 | - | - | - | - | -
４月 | - | - | - | - | -
６月 | - | - | - | - | -
８月 | - | - | - | - | -
１０月 | - | - | - | - | -
１２月 | - | - | - | - | -
２月 | - | - | - | - | -
その他項目
| Ｎ－ヘキサン抽出物質 | 全窒素 | 全燐 | 銅 | 全亜鉛 | クロロホルム | ホルムアルデヒド
| (mg/l) | (mg/l) | (mg/l) | (mg/l) | (mg/l) | (mg/l) | (mg/l)
平均値 | - | 2.75 | 0.39 | <0.04 | - | - | -
４月 | <0.5 | 3.2 | 0.58 | <0.04 | - | - | -
６月 | <0.5 | - | - | - | - | - | -
８月 | <0.5 | 2.2 | 0.17 | <0.04 | - | - | -
１０月 | <0.5 | 2.6 | 0.37 | <0.04 | - | - | -
１２月 | <0.5 | - | - | - | - | - | -
２月 | <0.5 | 3 | 0.44 | <0.04 | - | - | -
| フェノール | 塩化物 イオン | ＣＯＤ | 亜硝酸性 窒素 | リン酸性 リン | 濁度 | 電気伝導率
| (mg/l) | (mg/l) | (mg/l) | (mg/l) | (mg/l) | (度) | (μS/cm)
平均値 | - | 3070 | 5.6 | - | 0.19 | - | -
４月 | - | 3030 | 6.8 | - | 0.24 | - | -
６月 | - | 7940 | 8.8 | - | - | - | -
８月 | - | 2500 | 5.3 | - | 0.14 | - | -
１０月 | - | 1570 | 6.2 | - | 0.21 | - | -
１２月 | - | 1660 | 2.7 | - | - | - | -
２月 | - | 1700 | 3.5 | - | 0.17 | - | -

## 山田川（海南）
昭和57年度
地点名 | 三中前 | 河川名 | 山田川（海南）
| （補助点） | 類型 | Ｄ
一般項目
| 天候 | 気温(℃） | 水温（℃） | 採取水深 | 流況 | 色相 | 臭気
4月 | 晴れ | 20.8 | 18.6 | 表層 | その他 | 灰黄緑色・中 | 下水臭（中）
6月 | 晴れ | 27 | 24 | 表層 | 通常 | 灰黄緑色・淡（明） | 無臭
８月 | 曇り | 25.9 | 23.8 | 表層 | 通常 | 灰黄緑色・淡（明） | 沼沢臭（微）
１０月 | 曇り | 21.5 | 21 | 表層 | 通常 | 黄緑色・淡（明） | 無臭
１２月 | 晴れ | 16.5 | 12 | 表層 | 通常 | 灰緑色・淡（明） | 無臭
２月 | 曇り | 11 | 8.9 | 表層 | 通常 | 緑色・淡（明） | 無臭
生活環境項目
|  | pH | DO | BOD | SS | 大腸菌群数
|  |  | (mg/l) | (mg/l) | (mg/l) | (MPN/100ml)
基準値 |  | 6.0～8.5 | 2.0以上 | 8.0以下 | 100以下 | -
平均値（７５％値） |  | - | 8.1 | 3.6（4.3） | 5.6667 | -
4月 |  | 7.4 | 9.2 | 4.1 | 9 | -
6月 |  | 7.5 | 8.6 | 3.4 | 4 | -
８月 |  | 7.9 | 8.1 | 1.3 | 7 | -
１０月 |  | 7.6 | 6.8 | 4.3 | 4 | -
１２月 |  | 7.8 | 9.5 | 4.2 | 5 | -
２月 |  | 7.3 | 6.3 | 4.4 | 5 | -
健康項目
| カドミウム | 全シアン | 鉛 | 六価クロム | 砒素 | 純水銀 | アルキル水銀
| (mg/l) | (mg/l) | (mg/l) | (mg/l) | (mg/l) | (mg/l) | (mg/l)
基準値 | 0.01以下 | 非検出 | 0.01以下 | 0.05以下 | 0.01以下 | 0.0005以下 | 非検出
平均値 | <0.005 | <0.1 | <0.05 | <0.02 | <0.02 | <0.0005 | -
4月 | <0.005 | <0.1 | <0.05 | <0.02 | <0.02 | <0.0005 | -
6月 | - | - | - | - | - | <0.0005 | -
８月 | <0.005 | <0.1 | <0.05 | <0.02 | <0.02 | <0.0005 | -
１０月 | <0.005 | <0.1 | <0.05 | <0.02 | <0.02 | <0.0005 | -
１２月 | - | - | - | - | - | <0.0005 | -
２月 | <0.005 | <0.1 | <0.05 | <0.02 | <0.02 | <0.0005 | -
| ＰＣＢ | ジクロロメタン | 四塩化炭素 | 1,2-ジクロロエタン | 1,1-ジクロロエチレン | シス-1,2-ジクロロエチレン | 1,1,1-トリクロロエタン
| (mg/l) | (mg/l) | (mg/l) | (mg/l) | (mg/l) | (mg/l) | (mg/l)
基準値 | 非検出 | 0.02以下 | 0.002以下 | 0.004以下 | 0.02以下 | 0.04以下 | 1以下
平均値 | - | - | - | - | - | - | -
4月 | - | - | - | - | - | - | -
6月 | - | - | - | - | - | - | -
８月 | - | - | - | - | - | - | -
１０月 | - | - | - | - | - | - | -
１２月 | - | - | - | - | - | - | -
２月 | - | - | - | - | - | - | -
| 1,1,2-トリクロロエタン | トリクロロエチレン | テトラクロロエチレン | 1,3-ジクロロプロペン | チウラム | シマジン | チオベンカルブ
| (mg/l) | (mg/l) | (mg/l) | (mg/l) | (mg/l) | (mg/l) | (mg/l)
基準値 | 0.006以下 | 0.03以下 | 0.01以下 | 0.002以下 | 0.006以下 | 0.003以下 | 0.02以下
平均値 | - | - | - | - | - | - | -
4月 | - | - | - | - | - | - | -
6月 | - | - | - | - | - | - | -
８月 | - | - | - | - | - | - | -
１０月 | - | - | - | - | - | - | -
１２月 | - | - | - | - | - | - | -
２月 | - | - | - | - | - | - | -
| ベンゼン | セレン | 硝酸性窒素及び亜硝酸性窒素 | ふっ素 | ほう素
| (mg/l) | (mg/l) | (mg/l) | (mg/l) | (mg/l)
基準値 | 0.01以下 | 0.01以下 | 10以下 | 0.8以下 | 1以下
平均値 | - | - | - | - | -
4月 | - | - | - | - | -
6月 | - | - | - | - | -
８月 | - | - | - | - | -
１０月 | - | - | - | - | -
１２月 | - | - | - | - | -
２月 | - | - | - | - | -
その他項目
| Ｎ－ヘキサン抽出物質 | 全窒素 | 全燐 | 銅 | 全亜鉛 | クロロホルム | ホルムアルデヒド
| (mg/l) | (mg/l) | (mg/l) | (mg/l) | (mg/l) | (mg/l) | (mg/l)
平均値 | - | 2.93 | 0.31 | <0.04 | - | - | -
4月 | <0.5 | 2.6 | 0.35 | <0.04 | - | - | -
6月 | <0.5 | - | - | - | - | - | -
８月 | <0.5 | 2.5 | 0.13 | <0.04 | - | - | -
１０月 | <0.5 | 2.6 | 0.4 | <0.04 | - | - | -
１２月 | <0.5 | - | - | - | - | - | -
２月 | <0.5 | 4 | 0.36 | <0.04 | - | - | -
| フェノール | 塩化物 イオン | ＣＯＤ | 亜硝酸性 窒素 | リン酸性 リン | 濁度 | 電気伝導率
| (mg/l) | (mg/l) | (mg/l) | (mg/l) | (mg/l) | (度) | (μS/cm)
平均値 | - | 18.3 | 3.8 | - | 0.22 | - | -
4月 | - | 13 | 4.3 | - | 0.2 | - | -
6月 | - | 17 | 3.7 | - | - | - | -
８月 | - | 12 | 4 | - | 0.12 | - | -
１０月 | - | 13 | 4.2 | - | 0.32 | - | -
１２月 | - | 16 | 3.3 | - | - | - | -
２月 | - | 39 | 3.5 | - | 0.24 | - | -
昭和57年度
地点名 | 海南大橋 | 河川名 | 山田川（海南）
| （基準点） | 類型 | Ｄ
一般項目
| 天候 | 気温(℃） | 水温（℃） | 採取水深 | 流況 | 色相 | 臭気
4月 | 晴れ | 20.3 | 19.5 | 表層 | 憩流 | 赤紫色・中 | 貝（はまぐり）類臭（中）
6月 | 晴れ | 27 | 24.5 | 表層 | 逆流 | 灰黄緑色・濃（暗） | 無臭
８月 | 曇り | 26.6 | 25.1 | 表層 | 通常 | 灰黄緑色・淡（明） | 無臭
１０月 | 曇り | 19.3 | 22.7 | 表層 | 通常 | 灰緑色・淡（明） | 無臭
１２月 | 晴れ | 16.6 | 15.5 | 表層 | 通常 | 灰緑色・淡（明） | 無臭
２月 | 曇り | 10.8 | 12 | 表層 | 通常 | 灰緑色・濃（暗） | 無臭
生活環境項目
|  | pH | DO | BOD | SS | 大腸菌群数
|  |  | (mg/l) | (mg/l) | (mg/l) | (MPN/100ml)
基準値 |  | 6.0～8.5 | 2.0以上 | 8.0以下 | 100以下 | -
平均値（７５％値） |  | - | 6.9 | 2.5（3.5） | 6 | 18000
4月 |  | 7.5 | 6.6 | 2.2 | 7 | -
6月 |  | 7.2 | 10 | 3.5 | 6 | 23000
８月 |  | 7.2 | 7.1 | 2.3 | 9 | -
１０月 |  | 7.4 | 4.7 | 2.4 | 5 | -
１２月 |  | 7.7 | 6.5 | 0.8 | 4 | 13000
２月 |  | 7.7 | 6.4 | 4 | 7 | -
健康項目
| カドミウム | 全シアン | 鉛 | 六価クロム | 砒素 | 純水銀 | アルキル水銀
| (mg/l) | (mg/l) | (mg/l) | (mg/l) | (mg/l) | (mg/l) | (mg/l)
基準値 | 0.01以下 | 非検出 | 0.01以下 | 0.05以下 | 0.01以下 | 0.0005以下 | 非検出
平均値 | <0.005 | <0.1 | <0.05 | <0.02 | <0.02 | <0.0005 | -
4月 | <0.005 | <0.1 | <0.05 | <0.02 | <0.02 | <0.0005 | -
6月 | - | - | - | - | - | <0.0005 | -
８月 | <0.005 | <0.1 | <0.05 | <0.02 | <0.02 | <0.0005 | -
１０月 | <0.005 | <0.1 | <0.05 | <0.02 | <0.02 | <0.0005 | -
１２月 | - | - | - | - | - | <0.0005 | -
２月 | <0.005 | <0.1 | <0.05 | <0.02 | <0.02 | <0.0005 | -
| ＰＣＢ | ジクロロメタン | 四塩化炭素 | 1,2-ジクロロエタン | 1,1-ジクロロエチレン | シス-1,2-ジクロロエチレン | 1,1,1-トリクロロエタン
| (mg/l) | (mg/l) | (mg/l) | (mg/l) | (mg/l) | (mg/l) | (mg/l)
基準値 | 非検出 | 0.02以下 | 0.002以下 | 0.004以下 | 0.02以下 | 0.04以下 | 1以下
平均値 | - | - | - | - | - | - | -
4月 | - | - | - | - | - | - | -
6月 | - | - | - | - | - | - | -
８月 | - | - | - | - | - | - | -
１０月 | - | - | - | - | - | - | -
１２月 | - | - | - | - | - | - | -
２月 | - | - | - | - | - | - | -
| 1,1,2-トリクロロエタン | トリクロロエチレン | テトラクロロエチレン | 1,3-ジクロロプロペン | チウラム | シマジン | チオベンカルブ
| (mg/l) | (mg/l) | (mg/l) | (mg/l) | (mg/l) | (mg/l) | (mg/l)
基準値 | 0.006以下 | 0.03以下 | 0.01以下 | 0.002以下 | 0.006以下 | 0.003以下 | 0.02以下
平均値 | - | - | - | - | - | - | -
4月 | - | - | - | - | - | - | -
6月 | - | - | - | - | - | - | -
８月 | - | - | - | - | - | - | -
１０月 | - | - | - | - | - | - | -
１２月 | - | - | - | - | - | - | -
２月 | - | - | - | - | - | - | -
| ベンゼン | セレン | 硝酸性窒素及び亜硝酸性窒素 | ふっ素 | ほう素
| (mg/l) | (mg/l) | (mg/l) | (mg/l) | (mg/l)
基準値 | 0.01以下 | 0.01以下 | 10以下 | 0.8以下 | 1以下
平均値 | - | - | - | - | -
4月 | - | - | - | - | -
6月 | - | - | - | - | -
８月 | - | - | - | - | -
１０月 | - | - | - | - | -
１２月 | - | - | - | - | -
２月 | - | - | - | - | -
その他項目
| Ｎ－ヘキサン抽出物質 | 全窒素 | 全燐 | 銅 | 全亜鉛 | クロロホルム | ホルムアルデヒド
| (mg/l) | (mg/l) | (mg/l) | (mg/l) | (mg/l) | (mg/l) | (mg/l)
平均値 | - | 2.9 | 0.238 | <0.04 | - | - | -
4月 | <0.5 | 6 | 0.26 | <0.04 | - | - | -
6月 | <0.5 | - | - | - | - | - | -
８月 | <0.5 | 2.9 | 0.32 | <0.04 | - | - | -
１０月 | <0.5 | 1.4 | 0.19 | <0.04 | - | - | -
１２月 | <0.5 | - | - | - | - | - | -
２月 | <0.5 | 1.3 | 0.18 | <0.04 | - | - | -
| フェノール | 塩化物 イオン | ＣＯＤ | 亜硝酸性 窒素 | リン酸性 リン | 濁度 | 電気伝導率
| (mg/l) | (mg/l) | (mg/l) | (mg/l) | (mg/l) | (度) | (μS/cm)
平均値 | - | 10350 | 7.6 | - | 0.13 | - | -
4月 | - | 13600 | 14 | - | 0.15 | - | -
6月 | - | 7630 | 15 | - | - | - | -
８月 | - | 2040 | 6.4 | - | 0.18 | - | -
１０月 | - | 8100 | 3.6 | - | 0.11 | - | -
１２月 | - | 14200 | 3.4 | - | - | - | -
２月 | - | 16500 | 3.4 | - | 0.07 | - | -

## 有田川
昭和57年度
地点名 | 東川橋 | 河川名 | 有田川
| （補助点） | 類型 | Ａ
一般項目
| 天候 | 気温(℃） | 水温（℃） | 採取水深 | 流況 | 色相 | 臭気
４月 | 晴れ | 22 | 13 | 表層 | 通常 | 緑色・中 | 無臭
６月 | 晴れ | 29 | 20 | 表層 | 流量大 | 灰黄緑色・中 | 無臭
８月 | 曇り | 31.2 | 24 | 表層 | 通常 | 青緑色・中 | 無臭
１０月 | 曇り | 20.2 | 19.4 | 表層 | 通常 | 緑色・中 | 無臭
１２月 | 薄曇り | 12.6 | 10.1 | 表層 | 通常 | 灰黄緑色・中 | 無臭
２月 | 霧雨 | 11.8 | 6.8 | 表層 | その他 | 灰緑色・中 | 無臭
生活環境項目
|  | pH | DO | BOD | SS | 大腸菌群数
|  |  | (mg/l) | (mg/l) | (mg/l) | (MPN/100ml)
基準値 |  | 6.5～8.5 | 7.5以上 | 2.0以下 | 25以下 | 1000以下
平均値（７５％値） |  | - | 10 | 0.8（1.1） | 5.3333 | -
４月 |  | 7.8 | 11 | 1.1 | 1 | -
６月 |  | 8 | 9.3 | 0.6 | 11 | -
８月 |  | 7.8 | 9.3 | 0.6 | 5 | -
１０月 |  | 7.9 | 9.6 | 0.5 | 5 | -
１２月 |  | 7.8 | 12 | 0.9 | 6 | -
２月 |  | 7.8 | 12 | 1.3 | 4 | -
健康項目
| カドミウム | 全シアン | 鉛 | 六価クロム | 砒素 | 純水銀 | アルキル水銀
| (mg/l) | (mg/l) | (mg/l) | (mg/l) | (mg/l) | (mg/l) | (mg/l)
基準値 | 0.01以下 | 非検出 | 0.01以下 | 0.05以下 | 0.01以下 | 0.0005以下 | 非検出
平均値 | <0.005 | <0.1 | <0.05 | <0.02 | <0.02 | <0.0005 | -
４月 | - | - | - | - | - | <0.0005 | -
６月 | <0.005 | <0.1 | <0.05 | <0.02 | <0.02 | <0.0005 | -
８月 | <0.005 | <0.1 | <0.05 | <0.02 | <0.02 | <0.0005 | -
１０月 | - | - | - | - | - | <0.0005 | -
１２月 | <0.005 | <0.1 | <0.05 | <0.02 | <0.02 | <0.0005 | -
２月 | <0.005 | <0.1 | <0.05 | <0.02 | <0.02 | <0.0005 | -
| ＰＣＢ | ジクロロメタン | 四塩化炭素 | 1,2-ジクロロエタン | 1,1-ジクロロエチレン | シス-1,2-ジクロロエチレン | 1,1,1-トリクロロエタン
| (mg/l) | (mg/l) | (mg/l) | (mg/l) | (mg/l) | (mg/l) | (mg/l)
基準値 | 非検出 | 0.02以下 | 0.002以下 | 0.004以下 | 0.02以下 | 0.04以下 | 1以下
平均値 | - | - | - | - | - | - | -
４月 | - | - | - | - | - | - | -
６月 | - | - | - | - | - | - | -
８月 | - | - | - | - | - | - | -
１０月 | - | - | - | - | - | - | -
１２月 | - | - | - | - | - | - | -
２月 | - | - | - | - | - | - | -
| 1,1,2-トリクロロエタン | トリクロロエチレン | テトラクロロエチレン | 1,3-ジクロロプロペン | チウラム | シマジン | チオベンカルブ
| (mg/l) | (mg/l) | (mg/l) | (mg/l) | (mg/l) | (mg/l) | (mg/l)
基準値 | 0.006以下 | 0.03以下 | 0.01以下 | 0.002以下 | 0.006以下 | 0.003以下 | 0.02以下
平均値 | - | - | - | - | - | - | -
４月 | - | - | - | - | - | - | -
６月 | - | - | - | - | - | - | -
８月 | - | - | - | - | - | - | -
１０月 | - | - | - | - | - | - | -
１２月 | - | - | - | - | - | - | -
２月 | - | - | - | - | - | - | -
| ベンゼン | セレン | 硝酸性窒素及び亜硝酸性窒素 | ふっ素 | ほう素
| (mg/l) | (mg/l) | (mg/l) | (mg/l) | (mg/l)
基準値 | 0.01以下 | 0.01以下 | 10以下 | 0.8以下 | 1以下
平均値 | - | - | - | - | -
４月 | - | - | - | - | -
６月 | - | - | - | - | -
８月 | - | - | - | - | -
１０月 | - | - | - | - | -
１２月 | - | - | - | - | -
２月 | - | - | - | - | -
その他項目
| Ｎ－ヘキサン抽出物質 | 全窒素 | 全燐 | 銅 | 全亜鉛 | クロロホルム | ホルムアルデヒド
| (mg/l) | (mg/l) | (mg/l) | (mg/l) | (mg/l) | (mg/l) | (mg/l)
平均値 | - | 0.52 | 0.05 | <0.04 | - | - | -
４月 | <0.5 | - | - | - | - | - | -
６月 | <0.5 | 0.56 | 0.05 | <0.04 | - | - | -
８月 | <0.5 | 0.44 | 0.04 | <0.04 | - | - | -
１０月 | <0.5 | - | - | - | - | - | -
１２月 | <0.5 | 0.45 | 0.06 | <0.04 | - | - | -
２月 | <0.5 | 0.63 | 0.05 | <0.04 | - | - | -
| フェノール | 塩化物 イオン | ＣＯＤ | 亜硝酸性 窒素 | リン酸性 リン | 濁度 | 電気伝導率
| (mg/l) | (mg/l) | (mg/l) | (mg/l) | (mg/l) | (度) | (μS/cm)
平均値 | - | 6.3 | 1 | - | 0.03 | - | -
４月 | - | 5 | 1.4 | - | - | - | -
６月 | - | 5 | 1.2 | - | 0.04 | - | -
８月 | - | 7 | 1 | - | 0.03 | - | -
１０月 | - | 6 | 0.5 | - | - | - | -
１２月 | - | 6 | 0.9 | - | 0.03 | - | -
２月 | - | 9 | 1 | - | 0.02 | - | -
昭和57年度
地点名 | 金屋橋 | 河川名 | 有田川
| （補助点） | 類型 | Ａ
一般項目
| 天候 | 気温(℃） | 水温（℃） | 採取水深 | 流況 | 色相 | 臭気
４月 | 晴れ | 23.5 | 14 | 表層 | 通常 | 緑色・中 | 無臭
６月 | 晴れ | 29 | 21.2 | 表層 | 流量大 | 灰黄緑色・中 | 無臭
８月 | 曇り | 31.6 | 25.5 | 表層 | 通常 | 青緑色・淡（明） | 無臭
１０月 | 曇り | 20 | 19.1 | 表層 | 通常 | 青緑色・中 | 無臭
１２月 | 薄曇り | 12.5 | 9.6 | 表層 | 通常 | 灰黄緑色・中 | 無臭
２月 | 霧雨 | 13 | 7 | 表層 | 通常 | 灰緑色・淡（明） | 無臭
生活環境項目
|  | pH | DO | BOD | SS | 大腸菌群数
|  |  | (mg/l) | (mg/l) | (mg/l) | (MPN/100ml)
基準値 |  | 6.5～8.5 | 7.5以上 | 2.0以下 | 25以下 | 1000以下
平均値（７５％値） |  | - | 10.4 | 0.7(0.8) | 3.5 | -
４月 |  | 8 | 11 | 0.7 | 2 | -
６月 |  | 8 | 9.5 | 0.6 | 6 | -
８月 |  | 7.7 | 9.1 | 0.6 | 4 | -
１０月 |  | 8 | 9 | 0.5 | 3 | -
１２月 |  | 7.9 | 12 | 0.9 | 4 | -
２月 |  | 7.8 | 12 | 0.8 | 2 | -
健康項目
| カドミウム | 全シアン | 鉛 | 六価クロム | 砒素 | 純水銀 | アルキル水銀
| (mg/l) | (mg/l) | (mg/l) | (mg/l) | (mg/l) | (mg/l) | (mg/l)
基準値 | 0.01以下 | 非検出 | 0.01以下 | 0.05以下 | 0.01以下 | 0.0005以下 | 非検出
平均値 | <0.005 | <0.1 | <0.05 | <0.02 | <0.02 | <0.0005 | -
４月 | - | - | - | - | - | <0.0005 | -
６月 | <0.005 | <0.1 | <0.05 | <0.02 | <0.02 | <0.0005 | -
８月 | <0.005 | <0.1 | <0.05 | <0.02 | <0.02 | <0.0005 | -
１０月 | - | - | - | - | - | <0.0005 | -
１２月 | <0.005 | <0.1 | <0.05 | <0.02 | <0.02 | <0.0005 | -
２月 | <0.005 | <0.1 | <0.05 | <0.02 | <0.02 | <0.0005 | -
| ＰＣＢ | ジクロロメタン | 四塩化炭素 | 1,2-ジクロロエタン | 1,1-ジクロロエチレン | シス-1,2-ジクロロエチレン | 1,1,1-トリクロロエタン
| (mg/l) | (mg/l) | (mg/l) | (mg/l) | (mg/l) | (mg/l) | (mg/l)
基準値 | 非検出 | 0.02以下 | 0.002以下 | 0.004以下 | 0.02以下 | 0.04以下 | 1以下
平均値 | - | - | - | - | - | - | -
４月 | - | - | - | - | - | - | -
６月 | - | - | - | - | - | - | -
８月 | - | - | - | - | - | - | -
１０月 | - | - | - | - | - | - | -
１２月 | - | - | - | - | - | - | -
２月 | - | - | - | - | - | - | -
| 1,1,2-トリクロロエタン | トリクロロエチレン | テトラクロロエチレン | 1,3-ジクロロプロペン | チウラム | シマジン | チオベンカルブ
| (mg/l) | (mg/l) | (mg/l) | (mg/l) | (mg/l) | (mg/l) | (mg/l)
基準値 | 0.006以下 | 0.03以下 | 0.01以下 | 0.002以下 | 0.006以下 | 0.003以下 | 0.02以下
平均値 | - | - | - | - | - | - | -
４月 | - | - | - | - | - | - | -
６月 | - | - | - | - | - | - | -
８月 | - | - | - | - | - | - | -
１０月 | - | - | - | - | - | - | -
１２月 | - | - | - | - | - | - | -
２月 | - | - | - | - | - | - | -
| ベンゼン | セレン | 硝酸性窒素及び亜硝酸性窒素 | ふっ素 | ほう素
| (mg/l) | (mg/l) | (mg/l) | (mg/l) | (mg/l)
基準値 | 0.01以下 | 0.01以下 | 10以下 | 0.8以下 | 1以下
平均値 | - | - | - | - | -
４月 | - | - | - | - | -
６月 | - | - | - | - | -
８月 | - | - | - | - | -
１０月 | - | - | - | - | -
１２月 | - | - | - | - | -
２月 | - | - | - | - | -
その他項目
| Ｎ－ヘキサン抽出物質 | 全窒素 | 全燐 | 銅 | 全亜鉛 | クロロホルム | ホルムアルデヒド
| (mg/l) | (mg/l) | (mg/l) | (mg/l) | (mg/l) | (mg/l) | (mg/l)
平均値 | - | 0.52 | 0.038 | <0.04 | - | - | -
４月 | <0.5 | - | - | - | - | - | -
６月 | <0.5 | 0.57 | 0.03 | <0.04 | - | - | -
８月 | <0.5 | 0.35 | 0.03 | <0.04 | - | - | -
１０月 | <0.5 | - | - | - | - | - | -
１２月 | <0.5 | 0.54 | 0.05 | <0.04 | - | - | -
２月 | <0.5 | 0.6 | 0.04 | <0.04 | - | - | -
| フェノール | 塩化物 イオン | ＣＯＤ | 亜硝酸性 窒素 | リン酸性 リン | 濁度 | 電気伝導率
| (mg/l) | (mg/l) | (mg/l) | (mg/l) | (mg/l) | (度) | (μS/cm)
平均値 | - | 5.8333 | 0.81667 | - | 0.02 | - | -
４月 | - | 4 | 0.8 | - | - | - | -
６月 | - | 4 | 0.9 | - | 0.02 | - | -
８月 | - | 6 | 1 | - | 0.02 | - | -
１０月 | - | 5 | 0.5 | - | - | - | -
１２月 | - | 6 | 0.9 | - | 0.03 | - | -
２月 | - | 10 | 0.8 | - | 0.01 | - | -
昭和57年度
地点名 | 保田井堰 | 河川名 | 有田川
| （基準点） | 類型 | Ａ
一般項目
| 天候 | 気温(℃） | 水温（℃） | 採取水深 | 流況 | 色相 | 臭気
４月 | 晴れ | 19.1 | 14.5 | 表層 | 通常 | 緑色・中 | 無臭
６月 | 晴れ | 27 | 21.2 | 表層 | 流量大 | 灰黄緑色・中 | 無臭
８月 | 曇り | 32 | 28 | 表層 | 通常 | 青緑色・淡（明） | 無臭
１０月 | 曇り | 20 | 19.5 | 表層 | 通常 | 青緑色・中 | 無臭
１２月 | 薄曇り | 10.1 | 10 | 表層 | その他 | 灰黄緑色・中 | 無臭
２月 | 霧雨 | 12.5 | 8.4 | 表層 | その他 | 灰緑色・淡（明） | 無臭
生活環境項目
|  | pH | DO | BOD | SS | 大腸菌群数
|  |  | (mg/l) | (mg/l) | (mg/l) | (MPN/100ml)
基準値 |  | 6.5～8.5 | 7.5以上 | 2.0以下 | 25以下 | 1000以下
平均値（７５％値） |  | - | 10 | 1.1(1.8) | 5.5 | 2400
４月 |  | 7.8 | 12 | 1 | 3 | -
６月 |  | 7.9 | 10 | 0.6 | 9 | 2400
８月 |  | 7.8 | 8.7 | 0.5 | 4 | -
１０月 |  | 7.9 | 8.9 | 0.8 | 7 | -
１２月 |  | 7.7 | 12 | 1.8 | 5 | 2400
２月 |  | 7.9 | 11 | 1.8 | 5 | -
健康項目
| カドミウム | 全シアン | 鉛 | 六価クロム | 砒素 | 純水銀 | アルキル水銀
| (mg/l) | (mg/l) | (mg/l) | (mg/l) | (mg/l) | (mg/l) | (mg/l)
基準値 | 0.01以下 | 非検出 | 0.01以下 | 0.05以下 | 0.01以下 | 0.0005以下 | 非検出
平均値 | <0.005 | <0.1 | <0.05 | <0.02 | <0.02 | <0.0005 | -
４月 | - | - | - | - | - | <0.0005 | -
６月 | <0.005 | <0.1 | <0.05 | <0.02 | <0.02 | <0.0005 | -
８月 | <0.005 | <0.1 | <0.05 | <0.02 | <0.02 | <0.0005 | -
１０月 | - | - | - | - | - | <0.0005 | -
１２月 | <0.005 | <0.1 | <0.05 | <0.02 | <0.02 | <0.0005 | -
２月 | <0.005 | <0.1 | <0.05 | <0.02 | <0.02 | <0.0005 | -
| ＰＣＢ | ジクロロメタン | 四塩化炭素 | 1,2-ジクロロエタン | 1,1-ジクロロエチレン | シス-1,2-ジクロロエチレン | 1,1,1-トリクロロエタン
| (mg/l) | (mg/l) | (mg/l) | (mg/l) | (mg/l) | (mg/l) | (mg/l)
基準値 | 非検出 | 0.02以下 | 0.002以下 | 0.004以下 | 0.02以下 | 0.04以下 | 1以下
平均値 | - | - | - | - | - | - | -
４月 | - | - | - | - | - | - | -
６月 | - | - | - | - | - | - | -
８月 | - | - | - | - | - | - | -
１０月 | - | - | - | - | - | - | -
１２月 | - | - | - | - | - | - | -
２月 | - | - | - | - | - | - | -
| 1,1,2-トリクロロエタン | トリクロロエチレン | テトラクロロエチレン | 1,3-ジクロロプロペン | チウラム | シマジン | チオベンカルブ
| (mg/l) | (mg/l) | (mg/l) | (mg/l) | (mg/l) | (mg/l) | (mg/l)
基準値 | 0.006以下 | 0.03以下 | 0.01以下 | 0.002以下 | 0.006以下 | 0.003以下 | 0.02以下
平均値 | - | - | - | - | - | - | -
４月 | - | - | - | - | - | - | -
６月 | - | - | - | - | - | - | -
８月 | - | - | - | - | - | - | -
１０月 | - | - | - | - | - | - | -
１２月 | - | - | - | - | - | - | -
２月 | - | - | - | - | - | - | -
| ベンゼン | セレン | 硝酸性窒素及び亜硝酸性窒素 | ふっ素 | ほう素
| (mg/l) | (mg/l) | (mg/l) | (mg/l) | (mg/l)
基準値 | 0.01以下 | 0.01以下 | 10以下 | 0.8以下 | 1以下
平均値 | - | - | - | - | -
４月 | - | - | - | - | -
６月 | - | - | - | - | -
８月 | - | - | - | - | -
１０月 | - | - | - | - | -
１２月 | - | - | - | - | -
２月 | - | - | - | - | -
その他項目
| Ｎ－ヘキサン抽出物質 | 全窒素 | 全燐 | 銅 | 全亜鉛 | クロロホルム | ホルムアルデヒド
| (mg/l) | (mg/l) | (mg/l) | (mg/l) | (mg/l) | (mg/l) | (mg/l)
平均値 | - | 0.82 | 0.048 | <0.04 | - | - | -
４月 | <0.5 | - | - | - | - | - | -
６月 | <0.5 | 0.67 | 0.03 | <0.04 | - | - | -
８月 | <0.5 | 0.68 | 0.04 | <0.04 | - | - | -
１０月 | <0.5 | - | - | - | - | - | -
１２月 | <0.5 | 0.81 | 0.05 | <0.04 | - | - | -
２月 | <0.5 | 1.1 | 0.07 | <0.04 | - | - | -
| フェノール | 塩化物 イオン | ＣＯＤ | 亜硝酸性 窒素 | リン酸性 リン | 濁度 | 電気伝導率
| (mg/l) | (mg/l) | (mg/l) | (mg/l) | (mg/l) | (度) | (μS/cm)
平均値 | - | 6 | 1.1 | - | 0.03 | - | -
４月 | - | 4 | 1.1 | - | - | - | -
６月 | - | 4 | 0.8 | - | 0.02 | - | -
８月 | - | 6 | 1.1 | - | 0.02 | - | -
１０月 | - | 7 | 0.9 | - | - | - | -
１２月 | - | 7 | 1.4 | - | 0.03 | - | -
２月 | - | 8 | 1.2 | - | 0.04 | - | -

## 日高川
昭和57年度
地点名 | 船津堰堤 | 河川名 | 日高川
| （基準点） | 類型 | Ａ
一般項目
| 天候 | 気温(℃） | 水温（℃） | 採取水深 | 流況 | 色相 | 臭気
５月 | 晴れ | 29.5 | 21 | 表層 | 通常 | 青緑色・中 | 無臭
８月 | 晴れ | 33 | 25 | 表層 | 通常 | 青緑色・濃（暗） | 無臭
１０月 | 曇り | 23.5 | 20.2 | 表層 | 通常 | 緑青色・濃（暗） | 無臭
１１月 | 曇り | 21 | 16.2 | 表層 | 通常 | 緑青色・中 | 無臭
１月 | 曇り | 11.5 | 6 | 表層 | 通常 | 緑青色・中 | 無臭
３月 | 晴れ | 20 | 7 | 表層 | 通常 | 緑青色・中 | 無臭
生活環境項目
|  | pH | DO | BOD | SS | 大腸菌群数
|  |  | (mg/l) | (mg/l) | (mg/l) | (MPN/100ml)
基準値 |  | 6.5～8.5 | 7.5以上 | 2.0以下 | 25以下 | 1000以下
平均値（７５％値） |  | - | 10.1 | 0.8（1.0） | 1 | 820
５月 |  | 7.5 | 9.4 | 1.3 | <1 | -
８月 |  | 7.6 | 8.1 | 1 | <1 | 1400
１０月 |  | 7.6 | 8.9 | 0.7 | 1 | -
１１月 |  | 7.6 | 10 | <0.5 | 1 | -
１月 |  | 7.3 | 12 | 0.7 | 1 | 240
３月 |  | 7 | 12 | <0.5 | 3 | -
健康項目
| カドミウム | 全シアン | 鉛 | 六価クロム | 砒素 | 純水銀 | アルキル水銀
| (mg/l) | (mg/l) | (mg/l) | (mg/l) | (mg/l) | (mg/l) | (mg/l)
基準値 | 0.01以下 | 非検出 | 0.01以下 | 0.05以下 | 0.01以下 | 0.0005以下 | 非検出
平均値 | <0.005 | <0.1 | <0.05 | <0.02 | <0.02 | <0.0005 | -
５月 | <0.005 | <0.1 | <0.05 | <0.02 | <0.02 | <0.0005 | -
８月 | <0.005 | <0.1 | <0.05 | <0.02 | <0.02 | <0.0005 | -
１０月 | - | - | - | - | - | <0.0005 | -
１１月 | <0.005 | <0.1 | <0.05 | <0.02 | <0.02 | <0.0005 | -
１月 | <0.005 | <0.1 | <0.05 | <0.02 | <0.02 | <0.0005 | -
３月 | - | - | - | - | - | <0.0005 | -
| ＰＣＢ | ジクロロメタン | 四塩化炭素 | 1,2-ジクロロエタン | 1,1-ジクロロエチレン | シス-1,2-ジクロロエチレン | 1,1,1-トリクロロエタン
| (mg/l) | (mg/l) | (mg/l) | (mg/l) | (mg/l) | (mg/l) | (mg/l)
基準値 | 非検出 | 0.02以下 | 0.002以下 | 0.004以下 | 0.02以下 | 0.04以下 | 1以下
平均値 | - | - | - | - | - | - | -
５月 | - | - | - | - | - | - | -
８月 | - | - | - | - | - | - | -
１０月 | - | - | - | - | - | - | -
１１月 | - | - | - | - | - | - | -
１月 | - | - | - | - | - | - | -
３月 | - | - | - | - | - | - | -
| 1,1,2-トリクロロエタン | トリクロロエチレン | テトラクロロエチレン | 1,3-ジクロロプロペン | チウラム | シマジン | チオベンカルブ
| (mg/l) | (mg/l) | (mg/l) | (mg/l) | (mg/l) | (mg/l) | (mg/l)
基準値 | 0.006以下 | 0.03以下 | 0.01以下 | 0.002以下 | 0.006以下 | 0.003以下 | 0.02以下
平均値 | - | - | - | - | - | - | -
５月 | - | - | - | - | - | - | -
８月 | - | - | - | - | - | - | -
１０月 | - | - | - | - | - | - | -
１１月 | - | - | - | - | - | - | -
１月 | - | - | - | - | - | - | -
３月 | - | - | - | - | - | - | -
| ベンゼン | セレン | 硝酸性窒素及び亜硝酸性窒素 | ふっ素 | ほう素
| (mg/l) | (mg/l) | (mg/l) | (mg/l) | (mg/l)
基準値 | 0.01以下 | 0.01以下 | 10以下 | 0.8以下 | 1以下
平均値 | - | - | - | - | -
５月 | - | - | - | - | -
８月 | - | - | - | - | -
１０月 | - | - | - | - | -
１１月 | - | - | - | - | -
１月 | - | - | - | - | -
３月 | - | - | - | - | -
その他項目
| Ｎ－ヘキサン抽出物質 | 全窒素 | 全燐 | 銅 | 全亜鉛 | クロロホルム | ホルムアルデヒド
| (mg/l) | (mg/l) | (mg/l) | (mg/l) | (mg/l) | (mg/l) | (mg/l)
平均値 | - | 0.18 | 0.017 | <0.04 | - | - | -
５月 | <0.5 | 0.13 | 0.02 | <0.04 | - | - | -
８月 | <0.5 | 0.32 | 0.02 | <0.04 | - | - | -
１０月 | <0.5 | - | - | - | - | - | -
１１月 | <0.5 | 0.13 | <0.01 | <0.04 | - | - | -
１月 | <0.5 | 0.14 | 0.01 | <0.04 | - | - | -
３月 | <0.5 | - | - | - | - | - | -
| フェノール | 塩化物 イオン | ＣＯＤ | 亜硝酸性 窒素 | リン酸性 リン | 濁度 | 電気伝導率
| (mg/l) | (mg/l) | (mg/l) | (mg/l) | (mg/l) | (度) | (μS/cm)
平均値 | - | 3 | 0.8 | - | <0.01 | - | -
５月 | - | 3 | 1.3 | - | <0.01 | - | -
８月 | - | 2 | 1.5 | - | <0.01 | - | -
１０月 | - | 3 | <0.5 | - | - | - | -
１１月 | - | 3 | <0.5 | - | <0.01 | - | -
１月 | - | 5 | <0.5 | - | <0.01 | - | -
３月 | - | 3 | <0.5 | - | - | - | -
昭和63年度
地点名 | 千鳥橋 | 河川名 | 日高川
| （補助点） | 類型 | Ａ
一般項目
| 天候 | 気温(℃） | 水温（℃） | 採取水深 | 流況 | 色相 | 臭気
５月 | 晴れ | 29 | 21.5 | 表層 | 通常 | 青緑色・中 | 無臭
８月 | 晴れ | 33 | 25.2 | 表層 | 通常 | 青緑色・濃（暗） | 無臭
１０月 | 曇り | 23 | 20 | 表層 | 通常 | 緑青色・濃（暗） | 無臭
１１月 | 曇り | 21 | 16.6 | 表層 | 通常 | 緑青色・中 | 無臭
１月 | 曇り | 13 | 6.5 | 表層 | 通常 | 青緑色・中 | 無臭
３月 | 晴れ | 19 | 7 | 表層 | 通常 | 青緑色・中 | 無臭
生活環境項目
|  | pH | DO | BOD | SS | 大腸菌群数
|  |  | (mg/l) | (mg/l) | (mg/l) | (MPN/100ml)
基準値 |  | 6.5～8.5 | 7.5以上 | 2.0以下 | 25以下 | 1000以下
平均値（７５％値） |  | - | 10.2 | 0.8（0.9） | 1 | -
５月 |  | 7.6 | 9.4 | 1.6 | 1 | -
８月 |  | 7.5 | 8.4 | 0.9 | <1 | -
１０月 |  | 7.6 | 9.3 | 0.6 | <1 | -
１１月 |  | 7.6 | 10 | <0.5 | 1 | -
１月 |  | 7.2 | 12 | 0.9 | <1 | -
３月 |  | 7 | 12 | <0.5 | 2 | -
健康項目
| カドミウム | 全シアン | 鉛 | 六価クロム | 砒素 | 純水銀 | アルキル水銀
| (mg/l) | (mg/l) | (mg/l) | (mg/l) | (mg/l) | (mg/l) | (mg/l)
基準値 | 0.01以下 | 非検出 | 0.01以下 | 0.05以下 | 0.01以下 | 0.0005以下 | 非検出
平均値 | <0.005 | <0.1 | <0.05 | <0.02 | <0.02 | <0.0005 | -
５月 | <0.005 | <0.1 | <0.05 | <0.02 | <0.02 | <0.0005 | -
８月 | <0.005 | <0.1 | <0.05 | <0.02 | <0.02 | <0.0005 | -
１０月 | - | - | - | - | - | <0.0005 | -
１１月 | <0.005 | <0.1 | <0.05 | <0.02 | <0.02 | <0.0005 | -
１月 | <0.005 | <0.1 | <0.05 | <0.02 | <0.02 | <0.0005 | -
３月 | - | - | - | - | - | <0.0005 | -
| ＰＣＢ | ジクロロメタン | 四塩化炭素 | 1,2-ジクロロエタン | 1,1-ジクロロエチレン | シス-1,2-ジクロロエチレン | 1,1,1-トリクロロエタン
| (mg/l) | (mg/l) | (mg/l) | (mg/l) | (mg/l) | (mg/l) | (mg/l)
基準値 | 非検出 | 0.02以下 | 0.002以下 | 0.004以下 | 0.02以下 | 0.04以下 | 1以下
平均値 | - | - | - | - | - | - | -
５月 | - | - | - | - | - | - | -
８月 | - | - | - | - | - | - | -
１０月 | - | - | - | - | - | - | -
１１月 | - | - | - | - | - | - | -
１月 | - | - | - | - | - | - | -
３月 | - | - | - | - | - | - | -
| 1,1,2-トリクロロエタン | トリクロロエチレン | テトラクロロエチレン | 1,3-ジクロロプロペン | チウラム | シマジン | チオベンカルブ
| (mg/l) | (mg/l) | (mg/l) | (mg/l) | (mg/l) | (mg/l) | (mg/l)
基準値 | 0.006以下 | 0.03以下 | 0.01以下 | 0.002以下 | 0.006以下 | 0.003以下 | 0.02以下
平均値 | - | - | - | - | - | - | -
５月 | - | - | - | - | - | - | -
８月 | - | - | - | - | - | - | -
１０月 | - | - | - | - | - | - | -
１１月 | - | - | - | - | - | - | -
１月 | - | - | - | - | - | - | -
３月 | - | - | - | - | - | - | -
| ベンゼン | セレン | 硝酸性窒素及び亜硝酸性窒素 | ふっ素 | ほう素
| (mg/l) | (mg/l) | (mg/l) | (mg/l) | (mg/l)
基準値 | 0.01以下 | 0.01以下 | 10以下 | 0.8以下 | 1以下
平均値 | - | - | - | - | -
５月 | - | - | - | - | -
８月 | - | - | - | - | -
１０月 | - | - | - | - | -
１１月 | - | - | - | - | -
１月 | - | - | - | - | -
３月 | - | - | - | - | -
その他項目
| Ｎ－ヘキサン抽出物質 | 全窒素 | 全燐 | 銅 | 全亜鉛 | クロロホルム | ホルムアルデヒド
| (mg/l) | (mg/l) | (mg/l) | (mg/l) | (mg/l) | (mg/l) | (mg/l)
平均値 | - | 0.13 | 0.02 | <0.04 | - | - | -
５月 | <0.5 | 0.14 | 0.02 | <0.04 | - | - | -
８月 | <0.5 | 0.07 | 0.02 | <0.04 | - | - | -
１０月 | <0.5 | - | - | - | - | - | -
１１月 | <0.5 | 0.16 | <0.01 | <0.04 | - | - | -
１月 | <0.5 | 0.16 | 0.01 | <0.04 | - | - | -
３月 | <0.5 | - | - | - | - | - | -
| フェノール | 塩化物 イオン | ＣＯＤ | 亜硝酸性 窒素 | リン酸性 リン | 濁度 | 電気伝導率
| (mg/l) | (mg/l) | (mg/l) | (mg/l) | (mg/l) | (度) | (μS/cm)
平均値 | - | 2.8333 | 0.6 | - | <0.01 | - | -
５月 | - | 3 | 0.6 | - | <0.01 | - | -
８月 | - | 2 | 1.1 | - | <0.01 | - | -
１０月 | - | 3 | <0.5 | - | - | - | -
１１月 | - | 3 | 0.6 | - | <0.01 | - | -
１月 | - | 3 | <0.5 | - | <0.01 | - | -
３月 | - | 3 | <0.5 | - | - | - | -
昭和57年度
地点名 | 若野橋 | 河川名 | 日高川
| （基準点） | 類型 | Ａ
一般項目
| 天候 | 気温(℃） | 水温（℃） | 採取水深 | 流況 | 色相 | 臭気
５月 | 晴れ | 28 | 22 | 表層 | 通常 | 緑青色・中 | 無臭
８月 | 晴れ | 35 | 26 | 表層 | 通常 | 青緑色・濃（暗） | 無臭
１０月 | 曇り | 25 | 20.5 | 表層 | 通常 | 青緑色・中 | 無臭
１１月 | 薄曇り | 21 | 17.6 | 表層 | 通常 | 青緑色・中 | 無臭
１月 | 曇り | 16 | 8 | 表層 | 通常 | 青緑色・中 | 無臭
３月 | 晴れ | 19 | 7.5 | 表層 | 通常 | 青緑色・中 | 無臭
生活環境項目
|  | pH | DO | BOD | SS | 大腸菌群数
|  |  | (mg/l) | (mg/l) | (mg/l) | (MPN/100ml)
基準値 |  | 6.5～8.5 | 7.5以上 | 2.0以下 | 25以下 | 1000以下
平均値（７５％値） |  | - | 10.2 | 0.8（1.0） | 1 | 240
５月 |  | 7.5 | 9.8 | 1.4 | 1 | -
８月 |  | 7.5 | 8.3 | 1 | <1 | 330
１０月 |  | 7.4 | 9.2 | 0.7 | <1 | -
１１月 |  | 7.5 | 10 | <0.5 | <1 | -
１月 |  | 7.3 | 12 | 0.9 | <1 | 140
３月 |  | 7 | 12 | <0.5 | 2 | -
健康項目
| カドミウム | 全シアン | 鉛 | 六価クロム | 砒素 | 純水銀 | アルキル水銀
| (mg/l) | (mg/l) | (mg/l) | (mg/l) | (mg/l) | (mg/l) | (mg/l)
基準値 | 0.01以下 | 非検出 | 0.01以下 | 0.05以下 | 0.01以下 | 0.0005以下 | 非検出
平均値 | <0.005 | <0.1 | <0.05 | <0.02 | <0.02 | <0.0005 | -
５月 | <0.005 | <0.1 | <0.05 | <0.02 | <0.02 | <0.0005 | -
８月 | <0.005 | <0.1 | <0.05 | <0.02 | <0.02 | <0.0005 | -
１０月 | - | - | - | - | - | <0.0005 | -
１１月 | <0.005 | <0.1 | <0.05 | <0.02 | <0.02 | <0.0005 | -
１月 | <0.005 | <0.1 | <0.05 | <0.02 | <0.02 | <0.0005 | -
３月 | - | - | - | - | - | <0.0005 | -
| ＰＣＢ | ジクロロメタン | 四塩化炭素 | 1,2-ジクロロエタン | 1,1-ジクロロエチレン | シス-1,2-ジクロロエチレン | 1,1,1-トリクロロエタン
| (mg/l) | (mg/l) | (mg/l) | (mg/l) | (mg/l) | (mg/l) | (mg/l)
基準値 | 非検出 | 0.02以下 | 0.002以下 | 0.004以下 | 0.02以下 | 0.04以下 | 1以下
平均値 | - | - | - | - | - | - | -
５月 | - | - | - | - | - | - | -
８月 | - | - | - | - | - | - | -
１０月 | - | - | - | - | - | - | -
１１月 | - | - | - | - | - | - | -
１月 | - | - | - | - | - | - | -
３月 | - | - | - | - | - | - | -
| 1,1,2-トリクロロエタン | トリクロロエチレン | テトラクロロエチレン | 1,3-ジクロロプロペン | チウラム | シマジン | チオベンカルブ
| (mg/l) | (mg/l) | (mg/l) | (mg/l) | (mg/l) | (mg/l) | (mg/l)
基準値 | 0.006以下 | 0.03以下 | 0.01以下 | 0.002以下 | 0.006以下 | 0.003以下 | 0.02以下
平均値 | - | - | - | - | - | - | -
５月 | - | - | - | - | - | - | -
８月 | - | - | - | - | - | - | -
１０月 | - | - | - | - | - | - | -
１１月 | - | - | - | - | - | - | -
１月 | - | - | - | - | - | - | -
３月 | - | - | - | - | - | - | -
| ベンゼン | セレン | 硝酸性窒素及び亜硝酸性窒素 | ふっ素 | ほう素
| (mg/l) | (mg/l) | (mg/l) | (mg/l) | (mg/l)
基準値 | 0.01以下 | 0.01以下 | 10以下 | 0.8以下 | 1以下
平均値 | - | - | - | - | -
５月 | - | - | - | - | -
８月 | - | - | - | - | -
１０月 | - | - | - | - | -
１１月 | - | - | - | - | -
１月 | - | - | - | - | -
３月 | - | - | - | - | -
その他項目
| Ｎ－ヘキサン抽出物質 | 全窒素 | 全燐 | 銅 | 全亜鉛 | クロロホルム | ホルムアルデヒド
| (mg/l) | (mg/l) | (mg/l) | (mg/l) | (mg/l) | (mg/l) | (mg/l)
平均値 | - | 0.15 | 0.018 | <0.04 | - | - | -
５月 | <0.5 | 0.22 | 0.02 | <0.04 | - | - | -
８月 | <0.5 | 0.15 | 0.02 | <0.04 | - | - | -
１０月 | <0.5 | - | - | - | - | - | -
１１月 | <0.5 | 0.09 | 0.01 | <0.04 | - | - | -
１月 | <0.5 | 0.12 | 0.02 | <0.04 | - | - | -
３月 | <0.5 | - | - | - | - | - | -
| フェノール | 塩化物 イオン | ＣＯＤ | 亜硝酸性 窒素 | リン酸性 リン | 濁度 | 電気伝導率
| (mg/l) | (mg/l) | (mg/l) | (mg/l) | (mg/l) | (度) | (μS/cm)
平均値 | - | 3.1667 | 0.7 | - | <0.01 | - | -
５月 | - | 3 | 0.6 | - | <0.01 | - | -
８月 | - | 3 | 1.4 | - | <0.01 | - | -
１０月 | - | 3 | 0.7 | - | - | - | -
１１月 | - | 3 | <0.5 | - | <0.01 | - | -
１月 | - | 3 | <0.5 | - | <0.01 | - | -
３月 | - | 4 | <0.5 | - | - | - | -
昭和57年度
地点名 | 野口橋 | 河川名 | 日高川
| （補助点） | 類型 | Ａ
一般項目
| 天候 | 気温(℃） | 水温（℃） | 採取水深 | 流況 | 色相 | 臭気
５月 | 晴れ | 28.5 | 22 | 表層 | 通常 | 青緑色・淡（明） | 無臭
８月 | 晴れ | 34 | 27 | 表層 | 通常 | 青緑色・中 | 無臭
１０月 | 曇り | 24 | 20.8 | 表層 | 通常 | 青緑色・中 | 無臭
１１月 | 薄曇り | 21 | 17.8 | 表層 | 通常 | 無色 | 無臭
１月 | 曇り | 16 | 8 | 表層 | 通常 | 青緑色・中 | 無臭
３月 | 晴れ | 19 | 9 | 表層 | その他 | 青緑色・中 | 無臭
生活環境項目
|  | pH | DO | BOD | SS | 大腸菌群数
|  |  | (mg/l) | (mg/l) | (mg/l) | (MPN/100ml)
基準値 |  | 6.5～8.5 | 7.5以上 | 2.0以下 | 25以下 | 1000以下
平均値（７５％値） |  | - | 10.1 | 1.1（1.3） | 2 | -
５月 |  | 7.6 | 9.5 | 1.3 | 1 | -
８月 |  | 7.5 | 8.7 | 0.9 | <1 | -
１０月 |  | 7.4 | 9.5 | 0.7 | <1 | -
１１月 |  | 7.5 | 10 | 0.9 | 1 | -
１月 |  | 7.2 | 12 | 1.1 | 2 | -
３月 |  | 7 | 11 | 1.8 | 7 | -
健康項目
| カドミウム | 全シアン | 鉛 | 六価クロム | 砒素 | 純水銀 | アルキル水銀
| (mg/l) | (mg/l) | (mg/l) | (mg/l) | (mg/l) | (mg/l) | (mg/l)
基準値 | 0.01以下 | 非検出 | 0.01以下 | 0.05以下 | 0.01以下 | 0.0005以下 | 非検出
平均値 | <0.005 | <0.1 | <0.05 | <0.02 | <0.02 | <0.0005 | -
５月 | <0.005 | <0.1 | <0.05 | <0.02 | <0.02 | <0.0005 | -
８月 | <0.005 | <0.1 | <0.05 | <0.02 | <0.02 | <0.0005 | -
１０月 | - | - | - | - | - | <0.0005 | -
１１月 | <0.005 | <0.1 | <0.05 | <0.02 | <0.02 | <0.0005 | -
１月 | <0.005 | <0.1 | <0.05 | <0.02 | <0.02 | <0.0005 | -
３月 | - | - | - | - | - | <0.0005 | -
| ＰＣＢ | ジクロロメタン | 四塩化炭素 | 1,2-ジクロロエタン | 1,1-ジクロロエチレン | シス-1,2-ジクロロエチレン | 1,1,1-トリクロロエタン
| (mg/l) | (mg/l) | (mg/l) | (mg/l) | (mg/l) | (mg/l) | (mg/l)
基準値 | 非検出 | 0.02以下 | 0.002以下 | 0.004以下 | 0.02以下 | 0.04以下 | 1以下
平均値 | - | - | - | - | - | - | -
５月 | - | - | - | - | - | - | -
８月 | - | - | - | - | - | - | -
１０月 | - | - | - | - | - | - | -
１１月 | - | - | - | - | - | - | -
１月 | - | - | - | - | - | - | -
３月 | - | - | - | - | - | - | -
| 1,1,2-トリクロロエタン | トリクロロエチレン | テトラクロロエチレン | 1,3-ジクロロプロペン | チウラム | シマジン | チオベンカルブ
| (mg/l) | (mg/l) | (mg/l) | (mg/l) | (mg/l) | (mg/l) | (mg/l)
基準値 | 0.006以下 | 0.03以下 | 0.01以下 | 0.002以下 | 0.006以下 | 0.003以下 | 0.02以下
平均値 | - | - | - | - | - | - | -
５月 | - | - | - | - | - | - | -
８月 | - | - | - | - | - | - | -
１０月 | - | - | - | - | - | - | -
１１月 | - | - | - | - | - | - | -
１月 | - | - | - | - | - | - | -
３月 | - | - | - | - | - | - | -
| ベンゼン | セレン | 硝酸性窒素及び亜硝酸性窒素 | ふっ素 | ほう素
| (mg/l) | (mg/l) | (mg/l) | (mg/l) | (mg/l)
基準値 | 0.01以下 | 0.01以下 | 10以下 | 0.8以下 | 1以下
平均値 | - | - | - | - | -
５月 | - | - | - | - | -
８月 | - | - | - | - | -
１０月 | - | - | - | - | -
１１月 | - | - | - | - | -
１月 | - | - | - | - | -
３月 | - | - | - | - | -
その他項目
| Ｎ－ヘキサン抽出物質 | 全窒素 | 全燐 | 銅 | 全亜鉛 | クロロホルム | ホルムアルデヒド
| (mg/l) | (mg/l) | (mg/l) | (mg/l) | (mg/l) | (mg/l) | (mg/l)
平均値 | - | 0.15 | 0.015 | <0.04 | - | - | -
５月 | <0.5 | 0.14 | 0.02 | <0.04 | - | - | -
８月 | <0.5 | 0.21 | 0.02 | <0.04 | - | - | -
１０月 | <0.5 | - | - | - | - | - | -
１１月 | <0.5 | 0.07 | 0.01 | <0.04 | - | - | -
１月 | <0.5 | 0.18 | 0.01 | <0.04 | - | - | -
３月 | <0.5 | - | - | - | - | - | -
| フェノール | 塩化物 イオン | ＣＯＤ | 亜硝酸性 窒素 | リン酸性 リン | 濁度 | 電気伝導率
| (mg/l) | (mg/l) | (mg/l) | (mg/l) | (mg/l) | (度) | (μS/cm)
平均値 | - | 5.1667 | 1.7333 | - | <0.01 | - | -
５月 | - | 13 | 2.9 | - | <0.01 | - | -
８月 | - | 3 | 1.4 | - | <0.01 | - | -
１０月 | - | 3 | 0.7 | - | - | - | -
１１月 | - | 3 | 1.4 | - | <0.01 | - | -
１月 | - | 3 | 1.1 | - | <0.01 | - | -
３月 | - | 6 | 2.9 | - | - | - | -

## 西川
昭和57年度
地点名 | 西川大橋 | 河川名 | 西川
|  | 類型 | －
一般項目
| 天候 | 気温(℃） | 水温（℃） | 採取水深 | 流況 | 色相 | 臭気
５月 | 晴れ | 28 | 25.5 | 表層 | 通常 | 灰緑色・淡（明） | 灰黒色・中
８月 | 晴れ | 31 | 28 | 表層 | 通常 | 黄緑色・淡（明） | 無臭
１０月 | 曇り | 24.5 | 23.1 | 表層 | 通常 | 黄緑色・濃（暗） | 無臭
１１月 | 薄曇り | 20.5 | 20.5 | 表層 | 通常 | 黄緑色・淡（明） | 無臭
１月 | 霧雨 | 16 | 12 | 表層 | 通常 | 青緑色・中 | 無臭
３月 | 晴れ | 19.5 | 10 | 表層 | 通常 | 黄緑色・淡（明） | 無臭
生活環境項目
|  | pH | DO | BOD | SS | 大腸菌群数
|  |  | (mg/l) | (mg/l) | (mg/l) | (MPN/100ml)
基準値 |  | - | - | - | - | -
平均値（７５％値） |  | - | 6.7 | 2.6（2.3） | 7 | -
５月 |  | 7 | 4.1 | 7.2 | 18 | -
８月 |  | 7.7 | 8.2 | 1.8 | <1 | -
１０月 |  | 7.5 | 5.4 | 3 | 3 | -
１１月 |  | 7.4 | 6.2 | 2.3 | 5 | -
１月 |  | 7.3 | 9 | 0.6 | 6 | -
３月 |  | 7 | 7.4 | 2.2 | 6 | -
健康項目
| カドミウム | 全シアン | 鉛 | 六価クロム | 砒素 | 純水銀 | アルキル水銀
| (mg/l) | (mg/l) | (mg/l) | (mg/l) | (mg/l) | (mg/l) | (mg/l)
基準値 | 0.01以下 | 非検出 | 0.01以下 | 0.05以下 | 0.01以下 | 0.0005以下 | 非検出
平均値 | <0.005 | <0.1 | <0.05 | <0.02 | <0.02 | <0.0005 | -
５月 | <0.005 | <0.1 | <0.05 | <0.02 | <0.02 | <0.0005 | -
８月 | <0.005 | <0.1 | <0.05 | <0.02 | <0.02 | <0.0005 | -
１０月 | - | - | - | - | - | <0.0005 | -
１１月 | <0.005 | <0.1 | <0.05 | <0.02 | <0.02 | <0.0005 | -
１月 | <0.005 | <0.1 | <0.05 | <0.02 | <0.02 | <0.0005 | -
３月 | - | - | - | - | - | <0.0005 | -
| ＰＣＢ | ジクロロメタン | 四塩化炭素 | 1,2-ジクロロエタン | 1,1-ジクロロエチレン | シス-1,2-ジクロロエチレン | 1,1,1-トリクロロエタン
| (mg/l) | (mg/l) | (mg/l) | (mg/l) | (mg/l) | (mg/l) | (mg/l)
基準値 | 非検出 | 0.02以下 | 0.002以下 | 0.004以下 | 0.02以下 | 0.04以下 | 1以下
平均値 | - | - | - | - | - | - | -
５月 | - | - | - | - | - | - | -
８月 | - | - | - | - | - | - | -
１０月 | - | - | - | - | - | - | -
１１月 | - | - | - | - | - | - | -
１月 | - | - | - | - | - | - | -
３月 | - | - | - | - | - | - | -
| 1,1,2-トリクロロエタン | トリクロロエチレン | テトラクロロエチレン | 1,3-ジクロロプロペン | チウラム | シマジン | チオベンカルブ
| (mg/l) | (mg/l) | (mg/l) | (mg/l) | (mg/l) | (mg/l) | (mg/l)
基準値 | 0.006以下 | 0.03以下 | 0.01以下 | 0.002以下 | 0.006以下 | 0.003以下 | 0.02以下
平均値 | - | - | - | - | - | - | -
５月 | - | - | - | - | - | - | -
８月 | - | - | - | - | - | - | -
１０月 | - | - | - | - | - | - | -
１１月 | - | - | - | - | - | - | -
１月 | - | - | - | - | - | - | -
３月 | - | - | - | - | - | - | -
| ベンゼン | セレン | 硝酸性窒素及び亜硝酸性窒素 | ふっ素 | ほう素
| (mg/l) | (mg/l) | (mg/l) | (mg/l) | (mg/l)
基準値 | 0.01以下 | 0.01以下 | 10以下 | 0.8以下 | 1以下
平均値 | - | - | - | - | -
５月 | - | - | - | - | -
８月 | - | - | - | - | -
１０月 | - | - | - | - | -
１１月 | - | - | - | - | -
１月 | - | - | - | - | -
３月 | - | - | - | - | -
その他項目
| Ｎ－ヘキサン抽出物質 | 全窒素 | 全燐 | 銅 | 全亜鉛 | クロロホルム | ホルムアルデヒド
| (mg/l) | (mg/l) | (mg/l) | (mg/l) | (mg/l) | (mg/l) | (mg/l)
平均値 | - | 0.93 | 0.143 | <0.04 | - | - | -
５月 | <0.5 | 2.1 | 0.36 | <0.04 | - | - | -
８月 | <0.5 | 0.52 | 0.01 | <0.04 | - | - | -
１０月 | <0.5 | - | - | - | - | - | -
１１月 | <0.5 | 0.71 | 0.15 | <0.04 | - | - | -
１月 | <0.5 | 0.38 | 0.05 | <0.04 | - | - | -
３月 | <0.5 | - | - | - | - | - | -
| フェノール | 塩化物 イオン | ＣＯＤ | 亜硝酸性 窒素 | リン酸性 リン | 濁度 | 電気伝導率
| (mg/l) | (mg/l) | (mg/l) | (mg/l) | (mg/l) | (度) | (μS/cm)
平均値 | - | 7280 | 3.8 | - | 0.07 | - | -
５月 | - | 2430 | 6.7 | - | 0.18 | - | -
８月 | - | 5000 | 4.3 | - | 0.03 | - | -
１０月 | - | 9040 | 3 | - | - | - | -
１１月 | - | 8160 | 3.8 | - | 0.06 | - | -
１月 | - | 1870 | 1.3 | - | 0.01 | - | -
３月 | - | 17200 | 3.9 | - | - | - | -
昭和57年度
地点名 | 新切目橋 | 河川名 | 切目川
|  | 類型 | Ａ
一般項目
| 天候 | 気温(℃） | 水温（℃） | 採取水深 | 流況 | 色相 | 臭気
４月
５月
８月
１０月
１２月
２月
生活環境項目
|  | pH | DO | BOD | SS | 大腸菌群数
|  |  | (mg/l) | (mg/l) | (mg/l) | (MPN/100ml)
基準値 |  | - | - | - | - | -
平均値（７５％値）
４月
５月
８月
１０月
１２月
２月
健康項目
| カドミウム | 全シアン | 鉛 | 六価クロム | 砒素 | 純水銀 | アルキル水銀
| (mg/l) | (mg/l) | (mg/l) | (mg/l) | (mg/l) | (mg/l) | (mg/l)
基準値 | 0.01以下 | 非検出 | 0.01以下 | 0.05以下 | 0.01以下 | 0.0005以下 | 非検出
平均値
４月
５月
８月
１０月
１２月
２月
| ＰＣＢ | ジクロロメタン | 四塩化炭素 | 1,2-ジクロロエタン | 1,1-ジクロロエチレン | シス-1,2-ジクロロエチレン | 1,1,1-トリクロロエタン
| (mg/l) | (mg/l) | (mg/l) | (mg/l) | (mg/l) | (mg/l) | (mg/l)
基準値 | 非検出 | 0.02以下 | 0.002以下 | 0.004以下 | 0.02以下 | 0.04以下 | 1以下
平均値
４月
５月
８月
１０月
１２月
２月
| 1,1,2-トリクロロエタン | トリクロロエチレン | テトラクロロエチレン | 1,3-ジクロロプロペン | チウラム | シマジン | チオベンカルブ
| (mg/l) | (mg/l) | (mg/l) | (mg/l) | (mg/l) | (mg/l) | (mg/l)
基準値 | 0.006以下 | 0.03以下 | 0.01以下 | 0.002以下 | 0.006以下 | 0.003以下 | 0.02以下
平均値
４月
５月
８月
１０月
１２月
２月
| ベンゼン | セレン | 硝酸性窒素及び亜硝酸性窒素 | ふっ素 | ほう素
| (mg/l) | (mg/l) | (mg/l) | (mg/l) | (mg/l)
基準値 | 0.01以下 | 0.01以下 | 10以下 | 0.8以下 | 1以下
平均値
４月
５月
８月
１０月
１２月
２月
その他項目
| Ｎ－ヘキサン抽出物質 | 全窒素 | 全燐 | 銅 | 全亜鉛 | クロロホルム | ホルムアルデヒド
| (mg/l) | (mg/l) | (mg/l) | (mg/l) | (mg/l) | (mg/l) | (mg/l)
平均値
４月
５月
８月
１０月
１２月
２月
| フェノール | 塩化物 イオン | ＣＯＤ | 亜硝酸性 窒素 | リン酸性 リン | 濁度 | 電気伝導率
| (mg/l) | (mg/l) | (mg/l) | (mg/l) | (mg/l) | (度) | (μS/cm)
平均値
４月
５月
８月
１０月
１２月
２月

## 南部川・古川
昭和57年度
地点名 | 南部大橋 | 河川名 | 南部川
| （基準点） | 類型 | Ａ
一般項目
| 天候 | 気温(℃） | 水温（℃） | 採取水深 | 流況 | 色相 | 臭気
４月 | 快晴 | 18 | 16.8 | 表層 | 通常 | 無色 | 無臭
６月 | 曇り | 27 | 19.8 | 表層 | 流量大 | 無色 | 無臭
８月 | 快晴 | 33 | 27.1 | 表層 | 通常 | 無色 | 無臭
１０月 | 一時雨 | 20.5 | 21 | 表層 | 通常 | 無色 | 無臭
１２月 | 晴れ | 16 | 14 | 表層 | 通常 | 灰緑色・淡（明） | 無臭
２月 | 晴れ | 9 | 12 | 表層 | 通常 | 無色 | 無臭
生活環境項目
|  | pH | DO | BOD | SS | 大腸菌群数
|  |  | (mg/l) | (mg/l) | (mg/l) | (MPN/100ml)
基準値 |  | 6.5～8.5 | 7.5以上 | 2.0以下 | 25以下 | 1000以下
平均値（７５％値） |  | - | 9.2 | 0.9（1.3） | 3.3333 | 74000
４月 |  | 7.5 | 11 | <0.5 | 1 | -
６月 |  | 7.5 | 9 | 0.5 | 4 | 7900
８月 |  | 7.4 | 7.8 | 1.3 | 2 | -
１０月 |  | 7.5 | 7.9 | <0.5 | 1 | -
１２月 |  | 7.4 | 10 | 0.9 | 4 | 140000
２月 |  | 7.2 | 9.2 | 1.6 | 8 | -
健康項目
| カドミウム | 全シアン | 鉛 | 六価クロム | 砒素 | 純水銀 | アルキル水銀
| (mg/l) | (mg/l) | (mg/l) | (mg/l) | (mg/l) | (mg/l) | (mg/l)
基準値 | 0.01以下 | 非検出 | 0.01以下 | 0.05以下 | 0.01以下 | 0.0005以下 | 非検出
平均値 | <0.005 | <0.1 | <0.005 | <0.02 | <0.001 | <0.0005 | -
４月 | - | - | - | - | - | <0.0005 | -
６月 | <0.005 | <0.1 | <0.05 | <0.02 | <0.02 | <0.0005 | -
８月 | <0.005 | <0.1 | <0.05 | <0.02 | <0.02 | <0.0005 | -
１０月 | - | - | - | - | - | <0.0005 | -
１２月 | <0.005 | <0.1 | <0.05 | <0.02 | <0.02 | <0.0005 | -
２月 | <0.005 | <0.1 | <0.05 | <0.02 | <0.02 | <0.0005 | -
| ＰＣＢ | ジクロロメタン | 四塩化炭素 | 1,2-ジクロロエタン | 1,1-ジクロロエチレン | シス-1,2-ジクロロエチレン | 1,1,1-トリクロロエタン
| (mg/l) | (mg/l) | (mg/l) | (mg/l) | (mg/l) | (mg/l) | (mg/l)
基準値 | 非検出 | 0.02以下 | 0.002以下 | 0.004以下 | 0.02以下 | 0.04以下 | 1以下
平均値 | - | - | - | - | - | - | -
４月 | - | - | - | - | - | - | -
６月 | - | - | - | - | - | - | -
８月 | - | - | - | - | - | - | -
１０月 | - | - | - | - | - | - | -
１２月 | - | - | - | - | - | - | -
２月 | - | - | - | - | - | - | -
| 1,1,2-トリクロロエタン | トリクロロエチレン | テトラクロロエチレン | 1,3-ジクロロプロペン | チウラム | シマジン | チオベンカルブ
| (mg/l) | (mg/l) | (mg/l) | (mg/l) | (mg/l) | (mg/l) | (mg/l)
基準値 | 0.006以下 | 0.03以下 | 0.01以下 | 0.002以下 | 0.006以下 | 0.003以下 | 0.02以下
平均値 | - | - | - | - | - | - | -
４月 | - | - | - | - | - | - | -
６月 | - | - | - | - | - | - | -
８月 | - | - | - | - | - | - | -
１０月 | - | - | - | - | - | - | -
１２月 | - | - | - | - | - | - | -
２月 | - | - | - | - | - | - | -
| ベンゼン | セレン | 硝酸性窒素及び亜硝酸性窒素 | ふっ素 | ほう素
| (mg/l) | (mg/l) | (mg/l) | (mg/l) | (mg/l)
基準値 | 0.01以下 | 0.01以下 | 10以下 | 0.8以下 | 1以下
平均値 | - | - | - | - | -
４月 | - | - | - | - | -
６月 | - | - | - | - | -
８月 | - | - | - | - | -
１０月 | - | - | - | - | -
１２月 | - | - | - | - | -
２月 | - | - | - | - | -
その他項目
| Ｎ－ヘキサン抽出物質 | 全窒素 | 全燐 | 銅 | 全亜鉛 | クロロホルム | ホルムアルデヒド
| (mg/l) | (mg/l) | (mg/l) | (mg/l) | (mg/l) | (mg/l) | (mg/l)
平均値 | - | 0.933 | 0.033 | <0.04 | - | - | -
４月 | <0.5 | - | - | - | - | - | -
６月 | <0.5 | 1.7 | 0.02 | <0.04 | - | - | -
８月 | <0.5 | 0.77 | 0.03 | <0.04 | - | - | -
１０月 | <0.5 | - | - | - | - | - | -
１２月 | <0.5 | 0.26 | 0.02 | <0.04 | - | - | -
２月 | <0.5 | 1 | 0.06 | <0.04 | - | - | -
| フェノール | 塩化物 イオン | ＣＯＤ | 亜硝酸性 窒素 | リン酸性 リン | 濁度 | 電気伝導率
| (mg/l) | (mg/l) | (mg/l) | (mg/l) | (mg/l) | (度) | (μS/cm)
平均値 | - | 1160 | 1.4167 | - | <0.01 | - | -
４月 | - | 8 | 0.7 | - | - | - | -
６月 | - | 8 | 1.9 | - | <0.01 | - | -
８月 | - | 520 | 1.6 | - | <0.01 | - | -
１０月 | - | 4050 | 1 | - | - | - | -
１２月 | - | 14 | 1.1 | - | <0.01 | - | -
２月 | - | 2370 | 2.2 | - | <0.01 | - | -
昭和57年度
地点名 | 河口 | 河川名 | 南部川
|  | 類型 | Ａ
一般項目
| 天候 | 気温(℃） | 水温（℃） | 採取水深 | 流況 | 色相 | 臭気
４月 | 快晴 | 18 | 18 | 表層 | その他 | 緑色・淡（明） | 無臭
６月 | 曇り | 27 | 22 | 表層 | 流量大 | 黄褐色・淡（明） | 無臭
８月 | 快晴 | 33 | 26 | 表層 | 通常 | 黄緑色・淡（明） | 無臭
１０月 | 一時雨 | 21 | 21 | 表層 | 通常 | 黄緑色・淡（明） | 無臭
１２月 | 晴れ | 16 | 15.5 | 表層 | 通常 | 緑色・淡（明） | 無臭
２月 | 晴れ | 8 | 12.8 | 表層 | 通常 | 黄緑色・淡（明） | 無臭
生活環境項目
|  | pH | DO | BOD | SS | 大腸菌群数
|  |  | (mg/l) | (mg/l) | (mg/l) | (MPN/100ml)
基準値 |  | 6.5～8.5 | 7.5以上 | 2.0以下 | 25以下 | 1000以下
平均値（７５％値） |  | - | 6.2 | 3.9（4.8） | 14 | -
４月 |  | 7 | 7.8 | 4.5 | 7 | -
６月 |  | 7.4 | 6.1 | 4.8 | 31 | -
８月 |  | 7.4 | 5.8 | 3.3 | 8 | -
１０月 |  | 7.4 | 6.3 | 2.4 | 7 | -
１２月 |  | 7.2 | 8 | 2.9 | 18 | -
２月 |  | 7.5 | 3.2 | 5.7 | 13 | -
健康項目
| カドミウム | 全シアン | 鉛 | 六価クロム | 砒素 | 純水銀 | アルキル水銀
| (mg/l) | (mg/l) | (mg/l) | (mg/l) | (mg/l) | (mg/l) | (mg/l)
基準値 | 0.01以下 | 非検出 | 0.01以下 | 0.05以下 | 0.01以下 | 0.0005以下 | 非検出
平均値 | <0.005 | <0.1 | <0.05 | <0.02 | <0.02 | <0.0005 | -
４月 | - | - | - | - | - | <0.0005 | -
６月 | <0.005 | <0.1 | <0.05 | <0.02 | <0.02 | <0.0005 | -
８月 | <0.005 | <0.1 | <0.05 | <0.02 | <0.02 | <0.0005 | -
１０月 | - | - | - | - | - | <0.0005 | -
１２月 | <0.005 | <0.1 | <0.05 | <0.02 | <0.02 | <0.0005 | -
２月 | <0.005 | <0.1 | <0.05 | <0.02 | <0.02 | <0.0005 | -
| ＰＣＢ | ジクロロメタン | 四塩化炭素 | 1,2-ジクロロエタン | 1,1-ジクロロエチレン | シス-1,2-ジクロロエチレン | 1,1,1-トリクロロエタン
| (mg/l) | (mg/l) | (mg/l) | (mg/l) | (mg/l) | (mg/l) | (mg/l)
基準値 | 非検出 | 0.02以下 | 0.002以下 | 0.004以下 | 0.02以下 | 0.04以下 | 1以下
平均値 | - | - | - | - | - | - | -
４月 | - | - | - | - | - | - | -
６月 | - | - | - | - | - | - | -
８月 | - | - | - | - | - | - | -
１０月 | - | - | - | - | - | - | -
１２月 | - | - | - | - | - | - | -
２月 | - | - | - | - | - | - | -
| 1,1,2-トリクロロエタン | トリクロロエチレン | テトラクロロエチレン | 1,3-ジクロロプロペン | チウラム | シマジン | チオベンカルブ
| (mg/l) | (mg/l) | (mg/l) | (mg/l) | (mg/l) | (mg/l) | (mg/l)
基準値 | 0.006以下 | 0.03以下 | 0.01以下 | 0.002以下 | 0.006以下 | 0.003以下 | 0.02以下
平均値 | - | - | - | - | - | - | -
４月 | - | - | - | - | - | - | -
６月 | - | - | - | - | - | - | -
８月 | - | - | - | - | - | - | -
１０月 | - | - | - | - | - | - | -
１２月 | - | - | - | - | - | - | -
２月 | - | - | - | - | - | - | -
| ベンゼン | セレン | 硝酸性窒素及び亜硝酸性窒素 | ふっ素 | ほう素
| (mg/l) | (mg/l) | (mg/l) | (mg/l) | (mg/l)
基準値 | 0.01以下 | 0.01以下 | 10以下 | 0.8以下 | 1以下
平均値 | - | - | - | - | -
４月 | - | - | - | - | -
６月 | - | - | - | - | -
８月 | - | - | - | - | -
１０月 | - | - | - | - | -
１２月 | - | - | - | - | -
２月 | - | - | - | - | -
その他項目
| Ｎ－ヘキサン抽出物質 | 全窒素 | 全燐 | 銅 | 全亜鉛 | クロロホルム | ホルムアルデヒド
| (mg/l) | (mg/l) | (mg/l) | (mg/l) | (mg/l) | (mg/l) | (mg/l)
平均値 | - | 2.98 | 0.293 | <0.04 | - | - | -
４月 | <0.5 | - | - | - | - | - | -
６月 | <0.5 | 4.7 | 0.37 | <0.04 | - | - | -
８月 | <0.5 | 1.5 | 0.3 | <0.04 | - | - | -
１０月 | <0.5 | - | - | - | - | - | -
１２月 | <0.5 | 4.4 | 0.09 | <0.04 | - | - | -
２月 | <0.5 | 1.3 | 0.41 | <0.04 | - | - | -
| フェノール | 塩化物 イオン | ＣＯＤ | 亜硝酸性 窒素 | リン酸性 リン | 濁度 | 電気伝導率
| (mg/l) | (mg/l) | (mg/l) | (mg/l) | (mg/l) | (度) | (μS/cm)
平均値 | - | 1710 | 5.8 | - | 0.14 | - | -
４月 | - | 179 | 5.2 | - | - | - | -
６月 | - | 110 | 7.7 | - | <0.01 | - | -
８月 | - | 83 | 4.3 | - | 0.25 | - | -
１０月 | - | 9040 | 3.6 | - | - | - | -
１２月 | - | 127 | 5.6 | - | 0.04 | - | -
２月 | - | 707 | 8.1 | - | 0.24 | - | -
昭和57年度
地点名 | 古川橋 | 河川名 | 古川
| （基準点） | 類型 | Ｂ
一般項目
| 天候 | 気温(℃） | 水温（℃） | 採取水深 | 流況 | 色相 | 臭気
４月 | 快晴 | 18 | 20.5 | 表層 | その他 | 黄緑色・濃（暗） | 下水臭（微）
６月 | 曇り | 27 | 22.2 | 表層 | ゴミ、浮遊物多し | 黄褐色・中 | 下水臭（微）
８月 | 快晴 | 33 | 25 | 表層 | 通常 | 黄緑色・淡（明） | 無臭
１０月 | 一時雨 | 21 | 19.5 | 表層 | 通常 | 黄緑色・濃（暗） | 無臭
１２月 | 晴れ | 16 | 15.5 | 表層 | 通常 | 灰緑色・中 | 無臭
２月 | 晴れ | 9 | 13 | 表層 | 通常 | 黄緑色・中 | 無臭
生活環境項目
|  | pH | DO | BOD | SS | 大腸菌群数
|  |  | (mg/l) | (mg/l) | (mg/l) | (MPN/100ml)
基準値 |  | 6.5～8.5 | 5.0以上 | 3.0以下 | 25以下 | 5000以下
平均値（７５％値） |  | - | 6.1 | 4.9（5.6） | 12 | 260000
４月 |  | 7.1 | 7.1 | 4 | <1 | -
６月 |  | 7.4 | 6.2 | 5.6 | 36 | 490000
８月 |  | 7.5 | 6.3 | 3.5 | 17 | -
１０月 |  | 7.5 | 6.4 | 3.2 | 6 | -
１２月 |  | 7 | 7.5 | 5.2 | 6 | 22000
２月 |  | 7.5 | 2.9 | 8 | 7 | -
健康項目
| カドミウム | 全シアン | 鉛 | 六価クロム | 砒素 | 純水銀 | アルキル水銀
| (mg/l) | (mg/l) | (mg/l) | (mg/l) | (mg/l) | (mg/l) | (mg/l)
基準値 | 0.01以下 | 非検出 | 0.01以下 | 0.05以下 | 0.01以下 | 0.0005以下 | 非検出
平均値 | <0.005 | <0.1 | <0.05 | <0.02 | <0.02 | <0.0005 | -
４月 | - | - | - | - | - | <0.0005 | -
６月 | <0.005 | <0.1 | <0.05 | <0.02 | <0.02 | <0.0005 | -
８月 | <0.005 | <0.1 | <0.05 | <0.02 | <0.02 | <0.0005 | -
１０月 | - | - | - | - | - | <0.0005 | -
１２月 | <0.005 | <0.1 | <0.05 | <0.02 | <0.02 | <0.0005 | -
２月 | <0.005 | <0.1 | <0.05 | <0.02 | <0.02 | <0.0005 | -
| ＰＣＢ | ジクロロメタン | 四塩化炭素 | 1,2-ジクロロエタン | 1,1-ジクロロエチレン | シス-1,2-ジクロロエチレン | 1,1,1-トリクロロエタン
| (mg/l) | (mg/l) | (mg/l) | (mg/l) | (mg/l) | (mg/l) | (mg/l)
基準値 | 非検出 | 0.02以下 | 0.002以下 | 0.004以下 | 0.02以下 | 0.04以下 | 1以下
平均値 | - | - | - | - | - | - | -
４月 | - | - | - | - | - | - | -
６月 | - | - | - | - | - | - | -
８月 | - | - | - | - | - | - | -
１０月 | - | - | - | - | - | - | -
１２月 | - | - | - | - | - | - | -
２月 | - | - | - | - | - | - | -
| 1,1,2-トリクロロエタン | トリクロロエチレン | テトラクロロエチレン | 1,3-ジクロロプロペン | チウラム | シマジン | チオベンカルブ
| (mg/l) | (mg/l) | (mg/l) | (mg/l) | (mg/l) | (mg/l) | (mg/l)
基準値 | 0.006以下 | 0.03以下 | 0.01以下 | 0.002以下 | 0.006以下 | 0.003以下 | 0.02以下
平均値 | - | - | - | - | - | - | -
４月 | - | - | - | - | - | - | -
６月 | - | - | - | - | - | - | -
８月 | - | - | - | - | - | - | -
１０月 | - | - | - | - | - | - | -
１２月 | - | - | - | - | - | - | -
２月 | - | - | - | - | - | - | -
| ベンゼン | セレン | 硝酸性窒素及び亜硝酸性窒素 | ふっ素 | ほう素
| (mg/l) | (mg/l) | (mg/l) | (mg/l) | (mg/l)
基準値 | 0.01以下 | 0.01以下 | 10以下 | 0.8以下 | 1以下
平均値 | - | - | - | - | -
４月 | - | - | - | - | -
６月 | - | - | - | - | -
８月 | - | - | - | - | -
１０月 | - | - | - | - | -
１２月 | - | - | - | - | -
２月 | - | - | - | - | -
その他項目
| Ｎ－ヘキサン抽出物質 | 全窒素 | 全燐 | 銅 | 全亜鉛 | クロロホルム | ホルムアルデヒド
| (mg/l) | (mg/l) | (mg/l) | (mg/l) | (mg/l) | (mg/l) | (mg/l)
平均値 | - | 3 | 0.33 | <0.04 | - | - | -
４月 | <0.5 | - | - | - | - | - | -
６月 | <0.5 | 4.9 | 0.45 | <0.04 | - | - | -
８月 | <0.5 | 1.6 | 0.28 | <0.04 | - | - | -
１０月 | <0.5 | - | - | - | - | - | -
１２月 | <0.5 | 4.5 | 0.1 | <0.04 | - | - | -
２月 | <0.5 | 1 | 0.49 | <0.04 | - | - | -
| フェノール | 塩化物 イオン | ＣＯＤ | 亜硝酸性 窒素 | リン酸性 リン | 濁度 | 電気伝導率
| (mg/l) | (mg/l) | (mg/l) | (mg/l) | (mg/l) | (度) | (μS/cm)
平均値 | - | 306.1667 | 6.75 | - | 0.12 | - | -
４月 | - | 179 | 5.1 | - | - | - | -
６月 | - | 130 | 9.1 | - | <0.01 | - | -
８月 | - | 59 | 5 | - | 0.17 | - | -
１０月 | - | 832 | 3.9 | - | - | - | -
１２月 | - | 174 | 8.6 | - | 0.04 | - | -
２月 | - | 463 | 8.8 | - | 0.24 | - | -

## 左会津川
昭和57年度
地点名 | 秋津橋 | 河川名 | 左会津川
| （補助点） | 類型 | Ａ
一般項目
| 天候 | 気温(℃） | 水温（℃） | 採取水深 | 流況 | 色相 | 臭気
５月 | 晴れ | 27 | 22.5 | 表層 | 通常 | 無色 | 無臭
６月 | 曇り | 23 | 19 | 表層 | 流量大 | 緑色・淡（明） | 無臭
８月 | 快晴 | 34 | 27.2 | 表層 | 通常 | 無色 | 無臭
１０月 | 曇り | 22 | 20 | 表層 | 通常 | 無色 | 無臭
１２月 | 晴れ | 18 | 14.5 | 表層 | 通常 | 緑色・淡（明） | 無臭
２月 | 晴れ | 9 | 9.3 | 表層 | 通常 | 無色 | 無臭
生活環境項目
|  | pH | DO | BOD | SS | 大腸菌群数
|  |  | (mg/l) | (mg/l) | (mg/l) | (MPN/100ml)
基準値 |  | 6.5～8.5 | 7.5以上 | 2.0以下 | 25以下 | 1000以下
平均値（７５％値） |  | - | 8.9 | 1.2（1.3） | 7 | -
５月 |  | 7.4 | 8.9 | 2 | 5 | -
６月 |  | 7.6 | 8.9 | 1.2 | 15 | -
８月 |  | 7.5 | 7.8 | 1.1 | 12 | -
１０月 |  | 7.7 | 8.4 | 0.9 | 3 | -
１２月 |  | 7.2 | 9.9 | 0.9 | 4 | -
２月 |  | 7.7 | 9.2 | 1.3 | 3 | -
健康項目
| カドミウム | 全シアン | 鉛 | 六価クロム | 砒素 | 純水銀 | アルキル水銀
| (mg/l) | (mg/l) | (mg/l) | (mg/l) | (mg/l) | (mg/l) | (mg/l)
基準値 | 0.01以下 | 非検出 | 0.01以下 | 0.05以下 | 0.01以下 | 0.0005以下 | 非検出
平均値 | <0.005 | <0.1 | <0.05 | <0.02 | <0.02 | <0.0005 | -
５月 | <0.005 | <0.1 | <0.05 | <0.02 | <0.02 | <0.0005 | -
６月 | - | - | - | - | - | <0.0005 | -
８月 | <0.005 | <0.1 | <0.05 | <0.02 | <0.02 | <0.0005 | -
１０月 | <0.005 | <0.1 | <0.05 | <0.02 | <0.02 | <0.0005 | -
１２月 | - | - | - | - | - | <0.0005 | -
２月 | <0.005 | <0.1 | <0.05 | <0.02 | <0.02 | <0.0005 | -
| ＰＣＢ | ジクロロメタン | 四塩化炭素 | 1,2-ジクロロエタン | 1,1-ジクロロエチレン | シス-1,2-ジクロロエチレン | 1,1,1-トリクロロエタン
| (mg/l) | (mg/l) | (mg/l) | (mg/l) | (mg/l) | (mg/l) | (mg/l)
基準値 | 非検出 | 0.02以下 | 0.002以下 | 0.004以下 | 0.02以下 | 0.04以下 | 1以下
平均値 | - | - | - | - | - | - | -
５月 | - | - | - | - | - | - | -
６月 | - | - | - | - | - | - | -
８月 | - | - | - | - | - | - | -
１０月 | - | - | - | - | - | - | -
１２月 | - | - | - | - | - | - | -
２月 | - | - | - | - | - | - | -
| 1,1,2-トリクロロエタン | トリクロロエチレン | テトラクロロエチレン | 1,3-ジクロロプロペン | チウラム | シマジン | チオベンカルブ
| (mg/l) | (mg/l) | (mg/l) | (mg/l) | (mg/l) | (mg/l) | (mg/l)
基準値 | 0.006以下 | 0.03以下 | 0.01以下 | 0.002以下 | 0.006以下 | 0.003以下 | 0.02以下
平均値 | - | - | - | - | - | - | -
５月 | - | - | - | - | - | - | -
６月 | - | - | - | - | - | - | -
８月 | - | - | - | - | - | - | -
１０月 | - | - | - | - | - | - | -
１２月 | - | - | - | - | - | - | -
２月 | - | - | - | - | - | - | -
| ベンゼン | セレン | 硝酸性窒素及び亜硝酸性窒素 | ふっ素 | ほう素
| (mg/l) | (mg/l) | (mg/l) | (mg/l) | (mg/l)
基準値 | 0.01以下 | 0.01以下 | 10以下 | 0.8以下 | 1以下
平均値 | - | - | - | - | -
５月 | - | - | - | - | -
６月 | - | - | - | - | -
８月 | - | - | - | - | -
１０月 | - | - | - | - | -
１２月 | - | - | - | - | -
２月 | - | - | - | - | -
その他項目
| Ｎ－ヘキサン抽出物質 | 全窒素 | 全燐 | 銅 | 全亜鉛 | クロロホルム | ホルムアルデヒド
| (mg/l) | (mg/l) | (mg/l) | (mg/l) | (mg/l) | (mg/l) | (mg/l)
平均値 | - | 0.8 | 0.04 | <0.04 | - | - | -
５月 | <0.5 | 1 | 0.04 | <0.04 | - | - | -
６月 | <0.5 | - | - | - | - | - | -
８月 | <0.5 | 0.91 | 0.05 | <0.04 | - | - | -
１０月 | <0.5 | 0.57 | 0.04 | <0.04 | - | - | -
１２月 | <0.5 | - | - | - | - | - | -
２月 | <0.5 | 0.7 | 0.03 | <0.04 | - | - | -
| フェノール | 塩化物 イオン | ＣＯＤ | 亜硝酸性 窒素 | リン酸性 リン | 濁度 | 電気伝導率
| (mg/l) | (mg/l) | (mg/l) | (mg/l) | (mg/l) | (度) | (μS/cm)
平均値 | - | 9.7 | 1.9 | - | 0.01 | - | -
５月 | - | 8 | 2 | - | 0.02 | - | -
６月 | - | 8 | 2.1 | - | - | - | -
８月 | - | 10 | 1.7 | - | 0.01 | - | -
１０月 | - | 14 | 2.8 | - | <0.01 | - | -
１２月 | - | 6 | 1.6 | - | - | - | -
２月 | - | 12 | 1.3 | - | <0.01 | - | -
昭和57年度
地点名 | 目座橋 | 河川名 | 左会津川
| （補助点） | 類型 | Ａ
一般項目
| 天候 | 気温(℃） | 水温（℃） | 採取水深 | 流況 | 色相 | 臭気
５月 | 晴れ | 27 | 22.5 | 表層 | その他 | 無色 | 無臭
６月 | 曇り | 23 | 19 | 表層 | 流量大 | 緑色・淡（明） | 無臭
８月 | 快晴 | 34 | 26.5 | 表層 | 通常 | 無色 | 無臭
１０月 | 曇り | 22 | 19.5 | 表層 | 通常 | 無色 | 無臭
１２月 | 晴れ | 18 | 14.5 | 表層 | 通常 | 緑色・淡（明） | 無臭
２月 | 晴れ | 9 | 9.8 | 表層 | 通常 | 無色 | 無臭
生活環境項目
|  | pH | DO | BOD | SS | 大腸菌群数
|  |  | (mg/l) | (mg/l) | (mg/l) | (MPN/100ml)
基準値 |  | 6.5～8.5 | 7.5以上 | 2.0以下 | 25以下 | 1000以下
平均値（７５％値） |  |  | 9.4 | 1.1（1.2） | 5 | -
５月 |  | 7.4 | 9.5 | 2.1 | 7 | -
６月 |  | 7.5 | 9.1 | 0.9 | 7 | -
８月 |  | 7.6 | 8.5 | 1.2 | 4 | -
１０月 |  | 7.7 | 9.5 | <0.5 | 1 | -
１２月 |  | 7.4 | 9.8 | 1 | 5 | -
２月 |  | 7.6 | 9.9 | 1.1 | 4 | -
健康項目
| カドミウム | 全シアン | 鉛 | 六価クロム | 砒素 | 純水銀 | アルキル水銀
| (mg/l) | (mg/l) | (mg/l) | (mg/l) | (mg/l) | (mg/l) | (mg/l)
基準値 | 0.01以下 | 非検出 | 0.01以下 | 0.05以下 | 0.01以下 | 0.0005以下 | 非検出
平均値 | <0.005 | <0.1 | <0.05 | <0.02 | <0.02 | <0.0005 | -
５月 | <0.005 | <0.1 | <0.05 | <0.02 | <0.02 | <0.0005 | -
６月 | - | - | - | - | - | <0.0005 | -
８月 | <0.005 | <0.1 | <0.05 | <0.02 | <0.02 | <0.0005 | -
１０月 | <0.005 | <0.1 | <0.05 | <0.02 | <0.02 | <0.0005 | -
１２月 | - | - | - | - | - | <0.0005 | -
２月 | <0.005 | <0.1 | <0.05 | <0.02 | <0.02 | <0.0005 | -
| ＰＣＢ | ジクロロメタン | 四塩化炭素 | 1,2-ジクロロエタン | 1,1-ジクロロエチレン | シス-1,2-ジクロロエチレン | 1,1,1-トリクロロエタン
| (mg/l) | (mg/l) | (mg/l) | (mg/l) | (mg/l) | (mg/l) | (mg/l)
基準値 | 非検出 | 0.02以下 | 0.002以下 | 0.004以下 | 0.02以下 | 0.04以下 | 1以下
平均値 | - | - | - | - | - | - | -
５月 | - | - | - | - | - | - | -
６月 | - | - | - | - | - | - | -
８月 | - | - | - | - | - | - | -
１０月 | - | - | - | - | - | - | -
１２月 | - | - | - | - | - | - | -
２月 | - | - | - | - | - | - | -
| 1,1,2-トリクロロエタン | トリクロロエチレン | テトラクロロエチレン | 1,3-ジクロロプロペン | チウラム | シマジン | チオベンカルブ
| (mg/l) | (mg/l) | (mg/l) | (mg/l) | (mg/l) | (mg/l) | (mg/l)
基準値 | 0.006以下 | 0.03以下 | 0.01以下 | 0.002以下 | 0.006以下 | 0.003以下 | 0.02以下
平均値 | - | - | - | - | - | - | -
５月 | - | - | - | - | - | - | -
６月 | - | - | - | - | - | - | -
８月 | - | - | - | - | - | - | -
１０月 | - | - | - | - | - | - | -
１２月 | - | - | - | - | - | - | -
２月 | - | - | - | - | - | - | -
| ベンゼン | セレン | 硝酸性窒素及び亜硝酸性窒素 | ふっ素 | ほう素
| (mg/l) | (mg/l) | (mg/l) | (mg/l) | (mg/l)
基準値 | 0.01以下 | 0.01以下 | 10以下 | 0.8以下 | 1以下
平均値 | - | - | - | - | -
５月 | - | - | - | - | -
６月 | - | - | - | - | -
８月 | - | - | - | - | -
１０月 | - | - | - | - | -
１２月 | - | - | - | - | -
２月 | - | - | - | - | -
その他項目
| Ｎ－ヘキサン抽出物質 | 全窒素 | 全燐 | 銅 | 全亜鉛 | クロロホルム | ホルムアルデヒド
| (mg/l) | (mg/l) | (mg/l) | (mg/l) | (mg/l) | (mg/l) | (mg/l)
平均値 | - | 0.95 | 0.043 | <0.04 | - | - | -
５月 | <0.5 | 0.7 | 0.07 | <0.04 | - | - | -
６月 | <0.5 | - | - | - | - | - | -
８月 | <0.5 | 1.1 | 0.03 | <0.04 | - | - | -
１０月 | <0.5 | 1 | 0.05 | <0.04 | - | - | -
１２月 | <0.5 | - | - | - | - | - | -
２月 | <0.5 | 1 | 0.02 | <0.04 | - | - | -
| フェノール | 塩化物 イオン | ＣＯＤ | 亜硝酸性 窒素 | リン酸性 リン | 濁度 | 電気伝導率
| (mg/l) | (mg/l) | (mg/l) | (mg/l) | (mg/l) | (度) | (μS/cm)
平均値 | - | 9.3 | 2 | - | 0.02 | - | -
５月 | - | 14 | 4.1 | - | 0.04 | - | -
６月 | - | 9 | 1.9 | - | - | - | -
８月 | - | 7 | 1.8 | - | <0.01 | - | -
１０月 | - | 9 | 1 | - | 0.01 | - | -
１２月 | - | 7 | 1.7 | - | - | - | -
２月 | - | 10 | 1.3 | - | <0.01 | - | -
昭和57年度
地点名 | 高雄大橋 | 河川名 | 左会津川
| （基準点） | 類型 | Ａ
一般項目
| 天候 | 気温(℃） | 水温（℃） | 採取水深 | 流況 | 色相 | 臭気
５月 | 晴れ | 27 | 23 | 表層 | その他 | 無色 | 無臭
６月 | 曇り | 24 | 19 | 表層 | 流量大 | 黄緑色・淡（明） | 無臭
８月 | 快晴 | 32 | 26.5 | 表層 | 通常 | 無色 | 無臭
１０月 | 曇り | 21 | 20 | 表層 | 通常 | 無色 | 無臭
１２月 | 晴れ | 18 | 15 | 表層 | 通常 | 緑色・淡（明） | 無臭
２月 | 晴れ | 9 | 9.5 | 表層 | 通常 | 無色 | 無臭
生活環境項目
|  | pH | DO | BOD | SS | 大腸菌群数
|  |  | (mg/l) | (mg/l) | (mg/l) | (MPN/100ml)
基準値 |  | 6.5～8.5 | 7.5以上 | 2.0以下 | 25以下 | 1000以下
平均値（７５％値） |  | - | 8.9 | 1.4（1.7） | 8 | 64000
５月 |  | 7.4 | 9.5 | 2.5 | 7 | -
６月 |  | 7.5 | 8.1 | 0.9 | 14 | -
８月 |  | 7.5 | 8.3 | 1.7 | 10 | 110000
１０月 |  | 7.6 | 8.8 | 0.9 | 3 | -
１２月 |  | 7.5 | 9.7 | 0.9 | 5 | -
２月 |  | 7.4 | 9 | 1.5 | 7 | 17000
健康項目
| カドミウム | 全シアン | 鉛 | 六価クロム | 砒素 | 純水銀 | アルキル水銀
| (mg/l) | (mg/l) | (mg/l) | (mg/l) | (mg/l) | (mg/l) | (mg/l)
基準値 | 0.01以下 | 非検出 | 0.01以下 | 0.05以下 | 0.01以下 | 0.0005以下 | 非検出
平均値 | <0.005 | <0.1 | <0.05 | <0.02 | <0.02 | <0.0005 | -
５月 | <0.005 | <0.1 | <0.05 | <0.02 | <0.02 | <0.0005 | -
６月 | - | - | - | - | - | <0.0005 | -
８月 | <0.005 | <0.1 | <0.05 | <0.02 | <0.02 | <0.0005 | -
１０月 | <0.005 | <0.1 | <0.05 | <0.02 | <0.02 | <0.0005 | -
１２月 | - | - | - | - | - | <0.0005 | -
２月 | <0.005 | <0.1 | <0.05 | <0.02 | <0.02 | <0.0005 | -
| ＰＣＢ | ジクロロメタン | 四塩化炭素 | 1,2-ジクロロエタン | 1,1-ジクロロエチレン | シス-1,2-ジクロロエチレン | 1,1,1-トリクロロエタン
| (mg/l) | (mg/l) | (mg/l) | (mg/l) | (mg/l) | (mg/l) | (mg/l)
基準値 | 非検出 | 0.02以下 | 0.002以下 | 0.004以下 | 0.02以下 | 0.04以下 | 1以下
平均値 | - | - | - | - | - | - | -
５月 | - | - | - | - | - | - | -
６月 | - | - | - | - | - | - | -
８月 | - | - | - | - | - | - | -
１０月 | - | - | - | - | - | - | -
１２月 | - | - | - | - | - | - | -
２月 | - | - | - | - | - | - | -
| 1,1,2-トリクロロエタン | トリクロロエチレン | テトラクロロエチレン | 1,3-ジクロロプロペン | チウラム | シマジン | チオベンカルブ
| (mg/l) | (mg/l) | (mg/l) | (mg/l) | (mg/l) | (mg/l) | (mg/l)
基準値 | 0.006以下 | 0.03以下 | 0.01以下 | 0.002以下 | 0.006以下 | 0.003以下 | 0.02以下
平均値 | - | - | - | - | - | - | -
５月 | - | - | - | - | - | - | -
６月 | - | - | - | - | - | - | -
８月 | - | - | - | - | - | - | -
１０月 | - | - | - | - | - | - | -
１２月 | - | - | - | - | - | - | -
２月 | - | - | - | - | - | - | -
| ベンゼン | セレン | 硝酸性窒素及び亜硝酸性窒素 | ふっ素 | ほう素
| (mg/l) | (mg/l) | (mg/l) | (mg/l) | (mg/l)
基準値 | 0.01以下 | 0.01以下 | 10以下 | 0.8以下 | 1以下
平均値 | - | - | - | - | -
５月 | - | - | - | - | -
６月 | - | - | - | - | -
８月 | - | - | - | - | -
１０月 | - | - | - | - | -
１２月 | - | - | - | - | -
２月 | - | - | - | - | -
その他項目
| Ｎ－ヘキサン抽出物質 | 全窒素 | 全燐 | 銅 | 全亜鉛 | クロロホルム | ホルムアルデヒド
| (mg/l) | (mg/l) | (mg/l) | (mg/l) | (mg/l) | (mg/l) | (mg/l)
平均値 | - | 0.97 | 0.075 | <0.04 | - | - | -
５月 | <0.5 | 1 | 0.13 | <0.04 | - | - | -
６月 | <0.5 | - | - | - | - | - | -
８月 | <0.5 | 1 | 0.06 | <0.04 | - | - | -
１０月 | <0.5 | 0.88 | 0.07 | <0.04 | - | - | -
１２月 | <0.5 | - | - | - | - | - | -
２月 | <0.5 | 0.98 | 0.04 | <0.04 | - | - | -
| フェノール | 塩化物 イオン | ＣＯＤ | 亜硝酸性 窒素 | リン酸性 リン | 濁度 | 電気伝導率
| (mg/l) | (mg/l) | (mg/l) | (mg/l) | (mg/l) | (度) | (μS/cm)
平均値 | - | 11 | 2 | - | 0.03 | - | -
５月 | - | 16 | 2.2 | - | 0.05 | - | -
６月 | - | 8 | 2.2 | - | - | - | -
８月 | - | 11 | 2.6 | - | 0.02 | - | -
１０月 | - | 12 | 1.3 | - | 0.02 | - | -
１２月 | - | 6 | 1.3 | - | - | - | -
２月 | - | 13 | 2.4 | - | <0.01 | - | -
昭和57年度
地点名 | 会津橋 | 河川名 | 左会津川
| （基準点） | 類型 | Ａ
一般項目
| 天候 | 気温(℃） | 水温（℃） | 採取水深 | 流況 | 色相 | 臭気
５月 | 晴れ | 26 | 25.5 | 表層 | その他 | 黄緑色・濃（暗） | 無臭
６月 | 曇り | 23 | 19.5 | 表層 | 流量大 | 灰緑色・淡（明） | 無臭
８月 | 快晴 | 32 | 28 | 表層 | 通常 | 無色 | 無臭
１０月 | 曇り | 21 | 21 | 表層 | 通常 | 黄緑色・淡（明） | 無臭
１２月 | 晴れ | 20 | 14.5 | 表層 | 通常 | 緑色・淡（明） | 無臭
２月 | 晴れ | 9 | 14.5 | 表層 | 通常 | 無色 | 無臭
生活環境項目
|  | pH | DO | BOD | SS | 大腸菌群数
|  |  | (mg/l) | (mg/l) | (mg/l) | (MPN/100ml)
基準値 |  | 6.5～8.5 | 7.5以上 | 2.0以下 | 25以下 | 1000以下
平均値（７５％値） |  | - | 8.1 | 1.6（1.7） | 7 | 650000
５月 |  | 7.4 | 9.4 | 2.4 | 8 | -
６月 |  | 7.5 | 8.7 | 1.1 | 11 | -
８月 |  | 7.6 | 8.4 | 1.7 | 8 | 1300000
１０月 |  | 7.7 | 7.8 | 1.7 | 6 | -
１２月 |  | 7.2 | 9.7 | 1.6 | 6 | -
２月 |  | 7.4 | 4.3 | 1.1 | 4 | 4900
健康項目
| カドミウム | 全シアン | 鉛 | 六価クロム | 砒素 | 純水銀 | アルキル水銀
| (mg/l) | (mg/l) | (mg/l) | (mg/l) | (mg/l) | (mg/l) | (mg/l)
基準値 | 0.01以下 | 非検出 | 0.01以下 | 0.05以下 | 0.01以下 | 0.0005以下 | 非検出
平均値 | <0.005 | <0.1 | <0.05 | <0.02 | <0.02 | <0.0005 | -
５月 | <0.005 | <0.1 | <0.05 | <0.02 | <0.02 | <0.0005 | -
６月 | - | - | - | - | - | <0.0005 | -
８月 | <0.005 | <0.1 | <0.05 | <0.02 | <0.02 | <0.0005 | -
１０月 | <0.005 | <0.1 | <0.05 | <0.02 | <0.02 | <0.0005 | -
１２月 | - | - | - | - | - | <0.0005 | -
２月 | <0.005 | <0.1 | <0.05 | <0.02 | <0.02 | <0.0005 | -
| ＰＣＢ | ジクロロメタン | 四塩化炭素 | 1,2-ジクロロエタン | 1,1-ジクロロエチレン | シス-1,2-ジクロロエチレン | 1,1,1-トリクロロエタン
| (mg/l) | (mg/l) | (mg/l) | (mg/l) | (mg/l) | (mg/l) | (mg/l)
基準値 | 非検出 | 0.02以下 | 0.002以下 | 0.004以下 | 0.02以下 | 0.04以下 | 1以下
平均値 | - | - | - | - | - | - | -
５月 | - | - | - | - | - | - | -
６月 | - | - | - | - | - | - | -
８月 | - | - | - | - | - | - | -
１０月 | - | - | - | - | - | - | -
１２月 | - | - | - | - | - | - | -
２月 | - | - | - | - | - | - | -
| 1,1,2-トリクロロエタン | トリクロロエチレン | テトラクロロエチレン | 1,3-ジクロロプロペン | チウラム | シマジン | チオベンカルブ
| (mg/l) | (mg/l) | (mg/l) | (mg/l) | (mg/l) | (mg/l) | (mg/l)
基準値 | 0.006以下 | 0.03以下 | 0.01以下 | 0.002以下 | 0.006以下 | 0.003以下 | 0.02以下
平均値 | - | - | - | - | - | - | -
５月 | - | - | - | - | - | - | -
６月 | - | - | - | - | - | - | -
８月 | - | - | - | - | - | - | -
１０月 | - | - | - | - | - | - | -
１２月 | - | - | - | - | - | - | -
２月 | - | - | - | - | - | - | -
| ベンゼン | セレン | 硝酸性窒素及び亜硝酸性窒素 | ふっ素 | ほう素
| (mg/l) | (mg/l) | (mg/l) | (mg/l) | (mg/l)
基準値 | 0.01以下 | 0.01以下 | 10以下 | 0.8以下 | 1以下
平均値 | - | - | - | - | -
５月 | - | - | - | - | -
６月 | - | - | - | - | -
８月 | - | - | - | - | -
１０月 | - | - | - | - | -
１２月 | - | - | - | - | -
２月 | - | - | - | - | -
その他項目
| Ｎ－ヘキサン抽出物質 | 全窒素 | 全燐 | 銅 | 全亜鉛 | クロロホルム | ホルムアルデヒド
| (mg/l) | (mg/l) | (mg/l) | (mg/l) | (mg/l) | (mg/l) | (mg/l)
平均値 | - | 1.08 | 0.165 | <0.04 | - | - | -
５月 | <0.5 | 1 | 0.07 | <0.04 | - | - | -
６月 | <0.5 | - | - | - | - | - | -
８月 | <0.5 | 1.3 | 0.08 | <0.04 | - | - | -
１０月 | <0.5 | 1.5 | 0.47 | <0.04 | - | - | -
１２月 | <0.5 | - | - | - | - | - | -
２月 | <0.5 | 0.52 | 0.04 | <0.04 | - | - | -
| フェノール | 塩化物 イオン | ＣＯＤ | 亜硝酸性 窒素 | リン酸性 リン | 濁度 | 電気伝導率
| (mg/l) | (mg/l) | (mg/l) | (mg/l) | (mg/l) | (度) | (μS/cm)
平均値 | - | 3160 | 2.4 | - | 0.038 | - | -
５月 | - | 65 | 1.3 | - | 0.04 | - | -
６月 | - | 21 | 3.1 | - | - | - | -
８月 | - | 210 | 3.1 | - | 0.04 | - | -
１０月 | - | 2310 | 2.8 | - | 0.05 | - | -
１２月 | - | 22 | 2.7 | - | - | - | -
２月 | - | 16300 | 1.5 | - | 0.02 | - | -

## 富田川
昭和57年度
地点名 | 生馬橋 | 河川名 | 富田川
| （補助点） | 類型 | Ａ
一般項目
| 天候 | 気温(℃） | 水温（℃） | 採取水深 | 流況 | 色相 | 臭気
４月 | 快晴 | 20 | 15 | 表層 | 通常 | 無色 | 無臭
６月 | 曇り | 26 | 18 | 表層 | 流量大 | 黄緑色・淡（明） | 無臭
８月 | 快晴 | 34 | 25.5 | 表層 | 通常 | 無色 | 無臭
１０月 | 曇り | 20 | 18.5 | 表層 | 通常 | 無色 | 無臭
１２月 | 晴れ | 19 | 14 | 表層 | 通常 | 緑色・淡（明） | 無臭
２月 | 雨 | 14 | 14 | 表層 | 通常 | 無色 | 無臭
生活環境項目
|  | pH | DO | BOD | SS | 大腸菌群数
|  |  | (mg/l) | (mg/l) | (mg/l) | (MPN/100ml)
基準値 |  | 6.5～8.5 | 7.5以上 | 2.0以下 | 25以下 | 1000以下
平均値（７５％値） |  | - | 10 | 1.0（1.0） | 2 | -
４月 |  | 7.4 | 12 | 0.9 | 1 | -
６月 |  | 7.5 | 9.1 | 1 | 7 | -
８月 |  | 7.5 | 9.4 | 1.4 | 2 | -
１０月 |  | 7.4 | 9.3 | 0.5 | <1 | -
１２月 |  | 7.3 | 9.9 | 0.9 | 1 | -
２月 |  | 7.6 | 10 | 1 | 0.7 | -
健康項目
| カドミウム | 全シアン | 鉛 | 六価クロム | 砒素 | 純水銀 | アルキル水銀
| (mg/l) | (mg/l) | (mg/l) | (mg/l) | (mg/l) | (mg/l) | (mg/l)
基準値 | 0.01以下 | 非検出 | 0.01以下 | 0.05以下 | 0.01以下 | 0.0005以下 | 非検出
平均値 | <0.005 | <0.1 | <0.05 | <0.02 | <0.02 | <0.0005 | -
４月 | <0.005 | <0.1 | <0.05 | <0.02 | <0.02 | <0.0005 | -
６月 | - | - | - | - | - | <0.0005 | -
８月 | <0.005 | <0.1 | <0.05 | <0.02 | <0.02 | <0.0005 | -
１０月 | <0.005 | <0.1 | <0.05 | <0.02 | <0.02 | <0.0005 | -
１２月 | - | - | - | - | - | <0.0005 | -
２月 | <0.005 | <0.1 | <0.05 | <0.02 | <0.02 | <0.0005 | -
| ＰＣＢ | ジクロロメタン | 四塩化炭素 | 1,2-ジクロロエタン | 1,1-ジクロロエチレン | シス-1,2-ジクロロエチレン | 1,1,1-トリクロロエタン
| (mg/l) | (mg/l) | (mg/l) | (mg/l) | (mg/l) | (mg/l) | (mg/l)
基準値 | 非検出 | 0.02以下 | 0.002以下 | 0.004以下 | 0.02以下 | 0.04以下 | 1以下
平均値 | - | - | - | - | - | - | -
４月 | - | - | - | - | - | - | -
６月 | - | - | - | - | - | - | -
８月 | - | - | - | - | - | - | -
１０月 | - | - | - | - | - | - | -
１２月 | - | - | - | - | - | - | -
２月 | - | - | - | - | - | - | -
| 1,1,2-トリクロロエタン | トリクロロエチレン | テトラクロロエチレン | 1,3-ジクロロプロペン | チウラム | シマジン | チオベンカルブ
| (mg/l) | (mg/l) | (mg/l) | (mg/l) | (mg/l) | (mg/l) | (mg/l)
基準値 | 0.006以下 | 0.03以下 | 0.01以下 | 0.002以下 | 0.006以下 | 0.003以下 | 0.02以下
平均値 | - | - | - | - | - | - | -
４月 | - | - | - | - | - | - | -
６月 | - | - | - | - | - | - | -
８月 | - | - | - | - | - | - | -
１０月 | - | - | - | - | - | - | -
１２月 | - | - | - | - | - | - | -
２月 | - | - | - | - | - | - | -
| ベンゼン | セレン | 硝酸性窒素及び亜硝酸性窒素 | ふっ素 | ほう素
| (mg/l) | (mg/l) | (mg/l) | (mg/l) | (mg/l)
基準値 | 0.01以下 | 0.01以下 | 10以下 | 0.8以下 | 1以下
平均値 | - | - | - | - | -
４月 | - | - | - | - | -
６月 | - | - | - | - | -
８月 | - | - | - | - | -
１０月 | - | - | - | - | -
１２月 | - | - | - | - | -
２月 | - | - | - | - | -
その他項目
| Ｎ－ヘキサン抽出物質 | 全窒素 | 全燐 | 銅 | 全亜鉛 | クロロホルム | ホルムアルデヒド
| (mg/l) | (mg/l) | (mg/l) | (mg/l) | (mg/l) | (mg/l) | (mg/l)
平均値 | - | 0.44 | 0.03 | <0.04 | - | - | -
４月 | <0.5 | 0.19 | 0.02 | <0.04 | - | - | -
６月 | <0.5 | - | - | - | - | - | -
８月 | <0.5 | 0.67 | 0.02 | <0.04 | - | - | -
１０月 | <0.5 | 0.3 | 0.03 | <0.04 | - | - | -
１２月 | <0.5 | - | - | - | - | - | -
２月 | <0.5 | 0.6 | 0.05 | <0.04 | - | - | -
| フェノール | 塩化物 イオン | ＣＯＤ | 亜硝酸性 窒素 | リン酸性 リン | 濁度 | 電気伝導率
| (mg/l) | (mg/l) | (mg/l) | (mg/l) | (mg/l) | (度) | (μS/cm)
平均値 | - | 8 | 1.1 | - | 0.01 | - | -
４月 | - | 4 | 1 | - | 0.01 | - | -
６月 | - | 4 | 1.8 | - | - | - | -
８月 | - | 10 | 1.5 | - | <0.01 | - | -
１０月 | - | 12 | <0.5 | - | <0.01 | - | -
１２月 | - | 11 | 0.9 | - | - | - | -
２月 | - | 7 | 0.7 | - | 0.01 | - | -
昭和57年度
地点名 | 富田橋 | 河川名 | 富田川
| （基準点） | 類型 | Ａ
一般項目
| 天候 | 気温(℃） | 水温（℃） | 採取水深 | 流況 | 色相 | 臭気
４月 | 快晴 | 20 | 15 | 表層 | 通常 | 灰緑色・淡（明） | 無臭
６月 | 曇り | 26 | 19.5 | 表層 | 流量大 | 黄緑色・淡（明） | 無臭
８月 | 快晴 | 35 | 25.5 | 表層 | 通常 | 黄緑色・淡（明） | 無臭
１０月 | 曇り | 20.5 | 19 | 表層 | 通常 | 無色 | 無臭
１２月 | 晴れ | 17 | 14.5 | 表層 | 通常 | 緑色・淡（明） | 無臭
２月 | 雨 | 14 | 14 | 表層 | 通常 | 無色 | 無臭
生活環境項目
|  | pH | DO | BOD | SS | 大腸菌群数
|  |  | (mg/l) | (mg/l) | (mg/l) | (MPN/100ml)
基準値 |  | 6.5～8.5 | 7.5以上 | 2.0以下 | 25以下 | 1000以下
平均値（７５％値） |  | - | 9.6 | 1.0（1.3） | 3 | 4100
４月 |  | 7.4 | 11 | 1 | 1 | -
６月 |  | 7.4 | 9.2 | 0.8 | 4 | -
８月 |  | 7.5 | 8.8 | 1.3 | 3 | 7900
１０月 |  | 7.6 | 8.8 | 0.6 | 2 | -
１２月 |  | 7.4 | 9.9 | 0.8 | 4 | -
２月 |  | 7.6 | 10 | 1.3 | 1.2 | 270
健康項目
| カドミウム | 全シアン | 鉛 | 六価クロム | 砒素 | 純水銀 | アルキル水銀
| (mg/l) | (mg/l) | (mg/l) | (mg/l) | (mg/l) | (mg/l) | (mg/l)
基準値 | 0.01以下 | 非検出 | 0.01以下 | 0.05以下 | 0.01以下 | 0.0005以下 | 非検出
平均値 | <0.005 | <0.1 | <0.05 | <0.02 | <0.02 | <0.0005 | -
４月 | <0.005 | <0.1 | <0.05 | <0.02 | <0.02 | <0.0005 | -
６月 | - | - | - | - | - | <0.0005 | -
８月 | <0.005 | <0.1 | <0.05 | <0.02 | <0.02 | <0.0005 | -
１０月 | <0.005 | <0.1 | <0.05 | <0.02 | <0.02 | <0.0005 | -
１２月 | - | - | - | - | - | <0.0005 | -
２月 | <0.005 | <0.1 | <0.05 | <0.02 | <0.02 | <0.0005 | -
| ＰＣＢ | ジクロロメタン | 四塩化炭素 | 1,2-ジクロロエタン | 1,1-ジクロロエチレン | シス-1,2-ジクロロエチレン | 1,1,1-トリクロロエタン
| (mg/l) | (mg/l) | (mg/l) | (mg/l) | (mg/l) | (mg/l) | (mg/l)
基準値 | 非検出 | 0.02以下 | 0.002以下 | 0.004以下 | 0.02以下 | 0.04以下 | 1以下
平均値 | - | - | - | - | - | - | -
４月 | - | - | - | - | - | - | -
６月 | - | - | - | - | - | - | -
８月 | - | - | - | - | - | - | -
１０月 | - | - | - | - | - | - | -
１２月 | - | - | - | - | - | - | -
２月 | - | - | - | - | - | - | -
| 1,1,2-トリクロロエタン | トリクロロエチレン | テトラクロロエチレン | 1,3-ジクロロプロペン | チウラム | シマジン | チオベンカルブ
| (mg/l) | (mg/l) | (mg/l) | (mg/l) | (mg/l) | (mg/l) | (mg/l)
基準値 | 0.006以下 | 0.03以下 | 0.01以下 | 0.002以下 | 0.006以下 | 0.003以下 | 0.02以下
平均値 | - | - | - | - | - | - | -
４月 | - | - | - | - | - | - | -
６月 | - | - | - | - | - | - | -
８月 | - | - | - | - | - | - | -
１０月 | - | - | - | - | - | - | -
１２月 | - | - | - | - | - | - | -
２月 | - | - | - | - | - | - | -
| ベンゼン | セレン | 硝酸性窒素及び亜硝酸性窒素 | ふっ素 | ほう素
| (mg/l) | (mg/l) | (mg/l) | (mg/l) | (mg/l)
基準値 | 0.01以下 | 0.01以下 | 10以下 | 0.8以下 | 1以下
平均値 | - | - | - | - | -
４月 | - | - | - | - | -
６月 | - | - | - | - | -
８月 | - | - | - | - | -
１０月 | - | - | - | - | -
１２月 | - | - | - | - | -
２月 | - | - | - | - | -
その他項目
| Ｎ－ヘキサン抽出物質 | 全窒素 | 全燐 | 銅 | 全亜鉛 | クロロホルム | ホルムアルデヒド
| (mg/l) | (mg/l) | (mg/l) | (mg/l) | (mg/l) | (mg/l) | (mg/l)
平均値 | - | 0.56 | 0.058 | <0.04 | - | - | -
４月 | <0.5 | 0.66 | 0.07 | <0.04 | - | - | -
６月 | <0.5 | - | - | - | - | - | -
８月 | <0.5 | 0.52 | 0.06 | <0.04 | - | - | -
１０月 | <0.5 | 0.57 | 0.06 | <0.04 | - | - | -
１２月 | <0.5 | - | - | - | - | - | -
２月 | <0.5 | 0.49 | 0.04 | <0.04 | - | - | -
| フェノール | 塩化物 イオン | ＣＯＤ | 亜硝酸性 窒素 | リン酸性 リン | 濁度 | 電気伝導率
| (mg/l) | (mg/l) | (mg/l) | (mg/l) | (mg/l) | (度) | (μS/cm)
平均値 | - | 6.3 | 1.1 | - | 0.03 | - | -
４月 | - | 6 | 1.6 | - | 0.05 | - | -
６月 | - | 5 | 1 | - | - | - | -
８月 | - | 6 | 1.5 | - | 0.02 | - | -
１０月 | - | 6 | <0.5 | - | 0.02 | - | -
１２月 | - | 6 | 1 | - | - | - | -
２月 | - | 9 | 1.2 | - | <0.01 | - | -

## 日置川
昭和57年度
地点名 | 安宅橋 | 河川名 | 日置川
| （基準点） | 類型 | ＡＡ
一般項目
| 天候 | 気温(℃） | 水温（℃） | 採取水深 | 流況 | 色相 | 臭気
４月 | 快晴 | 18 | 15 | 表層 | 通常 | 無色 | 無臭
６月 | 曇り | 26 | 18 | 表層 | 流量大 | 黄緑色・淡（明） | 無臭
８月 | 快晴 | 35 | 28.2 | 表層 | 通常 | 無色 | 無臭
１０月 | 曇り | 20 | 19 | 表層 | 通常 | 緑色・中 | 無臭
１２月 | 曇り | 15.3 | 11 | 表層 | 通常 | 無色 | 無臭
２月 | 曇り | 14 | 11 | 表層 | 通常 | 無色 | 無臭
生活環境項目
|  | pH | DO | BOD | SS | 大腸菌群数
|  |  | (mg/l) | (mg/l) | (mg/l) | (MPN/100ml)
基準値 |  | 6.5～8.5 | 7.5以上 | 1.0以下 | 25以下 | 50以下
平均値（７５％値） |  | - | 9.5 | 0.7（0.7） | 2 | 740
４月 |  | 7.3 | 10 | 0.6 | <1 | -
６月 |  | 7.1 | 9.2 | 0.7 | 8 | -
８月 |  | 7.4 | 9.1 | 0.9 | <1 | 70
１０月 |  | 7.5 | 8.8 | <0.5 | <1 | -
１２月 |  | 7.7 | 9.9 | 0.7 | <1 | -
２月 |  | 7.3 | 10 | 0.7 | 1 | 1400
健康項目
| カドミウム | 全シアン | 鉛 | 六価クロム | 砒素 | 純水銀 | アルキル水銀
| (mg/l) | (mg/l) | (mg/l) | (mg/l) | (mg/l) | (mg/l) | (mg/l)
基準値 | 0.01以下 | 非検出 | 0.01以下 | 0.05以下 | 0.01以下 | 0.0005以下 | 非検出
平均値 | <0.005 | <0.1 | <0.05 | <0.02 | <0.02 | <0.0005 | -
４月 | <0.005 | <0.1 | <0.05 | <0.02 | <0.02 | <0.0005 | -
６月 | - | - | - | - | - | <0.0005 | -
８月 | <0.005 | <0.1 | <0.05 | <0.02 | <0.02 | <0.0005 | -
１０月 | <0.005 | <0.1 | <0.05 | <0.02 | <0.02 | <0.0005 | -
１２月 | - | - | - | - | - | <0.0005 | -
２月 | <0.005 | <0.1 | <0.05 | <0.02 | <0.02 | <0.0005 | -
| ＰＣＢ | ジクロロメタン | 四塩化炭素 | 1,2-ジクロロエタン | 1,1-ジクロロエチレン | シス-1,2-ジクロロエチレン | 1,1,1-トリクロロエタン
| (mg/l) | (mg/l) | (mg/l) | (mg/l) | (mg/l) | (mg/l) | (mg/l)
基準値 | 非検出 | 0.02以下 | 0.002以下 | 0.004以下 | 0.02以下 | 0.04以下 | 1以下
平均値 | - | - | - | - | - | - | -
４月 | - | - | - | - | - | - | -
６月 | - | - | - | - | - | - | -
８月 | - | - | - | - | - | - | -
１０月 | - | - | - | - | - | - | -
１２月 | - | - | - | - | - | - | -
２月 | - | - | - | - | - | - | -
| 1,1,2-トリクロロエタン | トリクロロエチレン | テトラクロロエチレン | 1,3-ジクロロプロペン | チウラム | シマジン | チオベンカルブ
| (mg/l) | (mg/l) | (mg/l) | (mg/l) | (mg/l) | (mg/l) | (mg/l)
基準値 | 0.006以下 | 0.03以下 | 0.01以下 | 0.002以下 | 0.006以下 | 0.003以下 | 0.02以下
平均値 | - | - | - | - | - | - | -
４月 | - | - | - | - | - | - | -
６月 | - | - | - | - | - | - | -
８月 | - | - | - | - | - | - | -
１０月 | - | - | - | - | - | - | -
１２月 | - | - | - | - | - | - | -
２月 | - | - | - | - | - | - | -
| ベンゼン | セレン | 硝酸性窒素及び亜硝酸性窒素 | ふっ素 | ほう素
| (mg/l) | (mg/l) | (mg/l) | (mg/l) | (mg/l)
基準値 | 0.01以下 | 0.01以下 | 10以下 | 0.8以下 | 1以下
平均値 | - | - | - | - | -
４月 | - | - | - | - | -
６月 | - | - | - | - | -
８月 | - | - | - | - | -
１０月 | - | - | - | - | -
１２月 | - | - | - | - | -
２月 | - | - | - | - | -
その他項目
| Ｎ－ヘキサン抽出物質 | 全窒素 | 全燐 | 銅 | 全亜鉛 | クロロホルム | ホルムアルデヒド
| (mg/l) | (mg/l) | (mg/l) | (mg/l) | (mg/l) | (mg/l) | (mg/l)
平均値 | - | 0.26 | 0.023 | <0.04 | - | - | -
４月 | <0.5 | 0.12 | <0.01 | <0.04 | - | - | -
６月 | <0.5 | - | - | - | - | - | -
８月 | <0.5 | 0.62 | 0.03 | <0.04 | - | - | -
１０月 | <0.5 | 0.11 | 0.03 | <0.04 | - | - | -
１２月 | <0.5 | - | - | - | - | - | -
２月 | <0.5 | 0.2 | 0.01 | <0.04 | - | - | -
| フェノール | 塩化物 イオン | ＣＯＤ | 亜硝酸性 窒素 | リン酸性 リン | 濁度 | 電気伝導率
| (mg/l) | (mg/l) | (mg/l) | (mg/l) | (mg/l) | (度) | (μS/cm)
平均値 | - | 4 | 1 | - | <0.01 | - | -
４月 | - | 3 | 0.5 | - | <0.01 | - | -
６月 | - | 4 | 2.3 | - | - | - | -
８月 | - | 3 | 1.8 | - | <0.01 | - | -
１０月 | - | 4 | <0.5 | - | <0.01 | - | -
１２月 | - | 6 | <0.5 | - | - | - | -
２月 | - | 4 | 0.5 | - | <0.01 | - | -
昭和57年度
地点名 | 日置川大橋 | 河川名 | 日置川
| （補助点） | 類型 | ＡＡ
一般項目
| 天候 | 気温(℃） | 水温（℃） | 採取水深 | 流況 | 色相 | 臭気
４月 | 快晴 | 20 | 16 | 表層 | 通常 | 灰緑色・淡（明） | 無臭
６月 | 曇り | 26 | 19.5 | 表層 | 流量大 | 黄緑色・淡（明） | 無臭
８月 | 快晴 | 35 | 24.2 | 表層 | 通常 | 無色 | 無臭
１０月 | 曇り | 20 | 19 | 表層 | 通常 | 青緑色・中 | 無臭
１２月 | 曇り | 15.3 | 12 | 表層 | 通常 | 青緑色・淡（明） | 無臭
２月 | 曇り | 14 | 12.5 | 表層 | 通常 | 無色 | 無臭
生活環境項目
|  | pH | DO | BOD | SS | 大腸菌群数
|  |  | (mg/l) | (mg/l) | (mg/l) | (MPN/100ml)
基準値 |  | 6.5～8.5 | 7.5以上 | 1.0以下 | 25以下 | 50以下
平均値（７５％値） |  | - | 9.8 | 0.7（0.8） | 2 | -
４月 |  | 7.3 | 11 | 0.6 | <1 | -
６月 |  | 7.2 | 9.3 | 0.8 | 7 | -
８月 |  | 7.3 | 9.9 | 0.8 | <1 | -
１０月 |  | 7.3 | 8.8 | <0.5 | <1 | -
１２月 |  | 7.7 | 9.8 | 0.8 | <1 | -
２月 |  | 7 | 10 | 0.6 | 3 | -
健康項目
| カドミウム | 全シアン | 鉛 | 六価クロム | 砒素 | 純水銀 | アルキル水銀
| (mg/l) | (mg/l) | (mg/l) | (mg/l) | (mg/l) | (mg/l) | (mg/l)
基準値 | 0.01以下 | 非検出 | 0.01以下 | 0.05以下 | 0.01以下 | 0.0005以下 | 非検出
平均値 | <0.005 | <0.1 | <0.05 | <0.02 | <0.02 | <0.0005 | -
４月 | <0.005 | <0.1 | <0.05 | <0.02 | <0.02 | <0.0005 | -
６月 | - | - | - | - | - | <0.0005 | -
８月 | <0.005 | <0.1 | <0.05 | <0.02 | <0.02 | <0.0005 | -
１０月 | <0.005 | <0.1 | <0.05 | <0.02 | <0.02 | <0.0005 | -
１２月 | - | - | - | - | - | <0.0005 | -
２月 | <0.005 | <0.1 | <0.05 | <0.02 | <0.02 | <0.0005 | -
| ＰＣＢ | ジクロロメタン | 四塩化炭素 | 1,2-ジクロロエタン | 1,1-ジクロロエチレン | シス-1,2-ジクロロエチレン | 1,1,1-トリクロロエタン
| (mg/l) | (mg/l) | (mg/l) | (mg/l) | (mg/l) | (mg/l) | (mg/l)
基準値 | 非検出 | 0.02以下 | 0.002以下 | 0.004以下 | 0.02以下 | 0.04以下 | 1以下
平均値 | - | - | - | - | - | - | -
４月 | - | - | - | - | - | - | -
６月 | - | - | - | - | - | - | -
８月 | - | - | - | - | - | - | -
１０月 | - | - | - | - | - | - | -
１２月 | - | - | - | - | - | - | -
２月 | - | - | - | - | - | - | -
| 1,1,2-トリクロロエタン | トリクロロエチレン | テトラクロロエチレン | 1,3-ジクロロプロペン | チウラム | シマジン | チオベンカルブ
| (mg/l) | (mg/l) | (mg/l) | (mg/l) | (mg/l) | (mg/l) | (mg/l)
基準値 | 0.006以下 | 0.03以下 | 0.01以下 | 0.002以下 | 0.006以下 | 0.003以下 | 0.02以下
平均値 | - | - | - | - | - | - | -
４月 | - | - | - | - | - | - | -
６月 | - | - | - | - | - | - | -
８月 | - | - | - | - | - | - | -
１０月 | - | - | - | - | - | - | -
１２月 | - | - | - | - | - | - | -
２月 | - | - | - | - | - | - | -
| ベンゼン | セレン | 硝酸性窒素及び亜硝酸性窒素 | ふっ素 | ほう素
| (mg/l) | (mg/l) | (mg/l) | (mg/l) | (mg/l)
基準値 | 0.01以下 | 0.01以下 | 10以下 | 0.8以下 | 1以下
平均値 | - | - | - | - | -
４月 | - | - | - | - | -
６月 | - | - | - | - | -
８月 | - | - | - | - | -
１０月 | - | - | - | - | -
１２月 | - | - | - | - | -
２月 | - | - | - | - | -
その他項目
| Ｎ－ヘキサン抽出物質 | 全窒素 | 全燐 | 銅 | 全亜鉛 | クロロホルム | ホルムアルデヒド
| (mg/l) | (mg/l) | (mg/l) | (mg/l) | (mg/l) | (mg/l) | (mg/l)
平均値 | - | 0.22 | 0.023 | <0.04 | - | - | -
４月 | <0.5 | 0.09 | <0.01 | <0.04 | - | - | -
６月 | <0.5 | - | - | - | - | - | -
８月 | <0.5 | 0.27 | 0.02 | <0.04 | - | - | -
１０月 | <0.5 | 0.08 | 0.03 | <0.04 | - | - | -
１２月 | <0.5 | - | - | - | - | - | -
２月 | <0.5 | 0.43 | 0.02 | <0.04 | - | - | -
| フェノール | 塩化物 イオン | ＣＯＤ | 亜硝酸性 窒素 | リン酸性 リン | 濁度 | 電気伝導率
| (mg/l) | (mg/l) | (mg/l) | (mg/l) | (mg/l) | (度) | (μS/cm)
平均値 | - | 743.7 | 0.9 | - | <0.01 | - | -
４月 | - | 1030 | 0.5 | - | <0.01 | - | -
６月 | - | 8 | 2 | - | - | - | -
８月 | - | 260 | 1.1 | - | <0.01 | - | -
１０月 | - | 613 | <0.5 | - | <0.01 | - | -
１２月 | - | 21 | 0.5 | - | - | - | -
２月 | - | 2530 | 0.5 | - | <0.01 | - | -

## 古座川
昭和57年度
地点名 | 高瀬橋 | 河川名 | 古座川
| （基準点） | 類型 | ＡＡ
一般項目
| 天候 | 気温(℃） | 水温（℃） | 採取水深 | 流況 | 色相 | 臭気
5月 | 晴れ | 26.5 | 20 | 表層 | 通常 | 黄緑色・中 | 無臭
7月 | 快晴 | 26 | 21 | 表層 | 流量大 | 黄緑色・中 | 無臭
9月 | 晴れ | 34.5 | 22.5 | 表層 | 通常 | 灰緑色・中 | 無臭
11月 | 曇り | 22 | 18 | 表層 | 通常 | 青緑色・中 | 無臭
1月 | 曇り | 12 | 10.5 | 表層 | 通常 | 青緑色・中 | 無臭
3月 | 晴れ | 14.5 | 10 | 表層 | 通常 | 青緑色・中 | 無臭
生活環境項目
|  | pH | DO | BOD | SS | 大腸菌群数
|  |  | (mg/l) | (mg/l) | (mg/l) | (MPN/100ml)
基準値 |  | 6.5～8.5 | 7.5以上 | 1.0以下 | 25以下 | 50以下
平均値（７５％値） |  | - | 10.1167 | 0.6（0.6） | 2 | 850
5月 |  | 7.8 | 9.9 | 0.9 | <1 | -
7月 |  | 8.2 | 11 | <0.5 | 5 | 1700
9月 |  | 7.4 | 9.1 | <0.5 | <1 | -
11月 |  | 7.3 | 9.7 | <0.5 | <1 | -
1月 |  | 7 | 10 | 0.5 | <1 | 0
3月 |  | 7.4 | 11 | 0.6 | <1 | -
健康項目
| カドミウム | 全シアン | 鉛 | 六価クロム | 砒素 | 純水銀 | アルキル水銀
| (mg/l) | (mg/l) | (mg/l) | (mg/l) | (mg/l) | (mg/l) | (mg/l)
基準値 | 0.01以下 | 非検出 | 0.01以下 | 0.05以下 | 0.01以下 | 0.0005以下 | 非検出
平均値 | <0.005 | <0.1 | <0.05 | <0.02 | <0.02 | <0.0005 | -
5月 | <0.005 | <0.1 | <0.05 | <0.02 | <0.02 | <0.0005 | -
7月 | - | - | - | - | - | <0.0005 | -
9月 | <0.005 | <0.1 | <0.05 | <0.02 | <0.02 | <0.0005 | -
11月 | <0.005 | <0.1 | <0.05 | <0.02 | <0.02 | <0.0005 | -
1月 | - | - | - | - | - | <0.0005 | -
3月 | <0.005 | <0.1 | <0.05 | <0.02 | <0.02 | <0.0005 | -
| ＰＣＢ | ジクロロメタン | 四塩化炭素 | 1,2-ジクロロエタン | 1,1-ジクロロエチレン | シス-1,2-ジクロロエチレン | 1,1,1-トリクロロエタン
| (mg/l) | (mg/l) | (mg/l) | (mg/l) | (mg/l) | (mg/l) | (mg/l)
基準値 | 非検出 | 0.02以下 | 0.002以下 | 0.004以下 | 0.02以下 | 0.04以下 | 1以下
平均値 | - | - | - | - | - | - | -
5月 | - | - | - | - | - | - | -
7月 | - | - | - | - | - | - | -
9月 | - | - | - | - | - | - | -
11月 | - | - | - | - | - | - | -
1月 | - | - | - | - | - | - | -
3月 | - | - | - | - | - | - | -
| 1,1,2-トリクロロエタン | トリクロロエチレン | テトラクロロエチレン | 1,3-ジクロロプロペン | チウラム | シマジン | チオベンカルブ
| (mg/l) | (mg/l) | (mg/l) | (mg/l) | (mg/l) | (mg/l) | (mg/l)
基準値 | 0.006以下 | 0.03以下 | 0.01以下 | 0.002以下 | 0.006以下 | 0.003以下 | 0.02以下
平均値 | - | - | - | - | - | - | -
5月 | - | - | - | - | - | - | -
7月 | - | - | - | - | - | - | -
9月 | - | - | - | - | - | - | -
11月 | - | - | - | - | - | - | -
1月 | - | - | - | - | - | - | -
3月 | - | - | - | - | - | - | -
| ベンゼン | セレン | 硝酸性窒素及び亜硝酸性窒素 | ふっ素 | ほう素
| (mg/l) | (mg/l) | (mg/l) | (mg/l) | (mg/l)
基準値 | 0.01以下 | 0.01以下 | 10以下 | 0.8以下 | 1以下
平均値 | - | - | - | - | -
5月 | - | - | - | - | -
7月 | - | - | - | - | -
9月 | - | - | - | - | -
11月 | - | - | - | - | -
1月 | - | - | - | - | -
3月 | - | - | - | - | -
その他項目
| Ｎ－ヘキサン抽出物質 | 全窒素 | 全燐 | 銅 | 全亜鉛 | クロロホルム | ホルムアルデヒド
| (mg/l) | (mg/l) | (mg/l) | (mg/l) | (mg/l) | (mg/l) | (mg/l)
平均値 | - | 0.07 | 0.02 | <0.04 | - | - | -
5月 | <0.5 | 0.11 | 0.04 | <0.04 | - | - | -
7月 | <0.5 | - | - | - | - | - | -
9月 | <0.5 | 0.1 | 0.03 | <0.04 | - | - | -
11月 | <0.5 | 0.05 | 0.01 | <0.04 | - | - | -
1月 | <0.5 | - | - | - | - | - | -
3月 | <0.5 | 0.02 | <0.01 | <0.04 | - | - | -
| フェノール | 塩化物 イオン | ＣＯＤ | 亜硝酸性 窒素 | リン酸性 リン | 濁度 | 電気伝導率
| (mg/l) | (mg/l) | (mg/l) | (mg/l) | (mg/l) | (度) | (μS/cm)
平均値 | - | 18 | 1.15 | - | <0.01 | - | -
5月 | - | 23 | 1.2 | - | <0.01 | - | -
7月 | - | 12 | 1.4 | - | - | - | -
9月 | - | 14 | 1.3 | - | <0.01 | - | -
11月 | - | 21 | 1 | - | <0.01 | - | -
1月 | - | 13 | 0.8 | - | - | - | -
3月 | - | 25 | 1.2 | - | <0.01 | - | -
昭和57年度
地点名 | 古座橋 | 河川名 | 古座川
| （基準点） | 類型 | Ａ
一般項目
| 天候 | 気温(℃） | 水温（℃） | 採取水深 | 流況 | 色相 | 臭気
5月 | 晴れ | 27.5 | 20.5 | 表層 | 通常 | 黄緑色・中 | 無臭
7月 | 快晴 | 26 | 22 | 表層 | 流量大 | 緑色・中 | 無臭
9月 | 晴れ | 34.5 | 22.5 | 表層 | 通常 | 灰緑色・中 | 無臭
11月 | 曇り | 22 | 18.5 | 表層 | 通常 | 青緑色・中 | 無臭
1月 | 曇り | 12 | 11 | 表層 | 通常 | 青緑色・中 | 無臭
3月 | 晴れ | 14.5 | 11 | 表層 | 通常 | 青緑色・中 | 無臭
生活環境項目
|  | pH | DO | BOD | SS | 大腸菌群数
|  |  | (mg/l) | (mg/l) | (mg/l) | (MPN/100ml)
基準値 |  | 6.5～8.5 | 7.5以上 | 2.0以下 | 25以下 | 1000以下
平均値（７５％値） |  | - | 9.4833 | 0.5（0.5） | 1 | 1100
5月 |  | 7.6 | 11 | 0.5 | <1 | -
7月 |  | 7.5 | 8 | <0.5 | 1 | 1700
9月 |  | 7.3 | 9.3 | <0.5 | <1 | -
11月 |  | 7.1 | 8.6 | 0.5 | <1 | -
1月 |  | 6.9 | 10 | 0.5 | <1 | 460
3月 |  | 7.2 | 10 | 0.6 | <1 | -
健康項目
| カドミウム | 全シアン | 鉛 | 六価クロム | 砒素 | 純水銀 | アルキル水銀
| (mg/l) | (mg/l) | (mg/l) | (mg/l) | (mg/l) | (mg/l) | (mg/l)
基準値 | 0.01以下 | 非検出 | 0.01以下 | 0.05以下 | 0.01以下 | 0.0005以下 | 非検出
平均値 | <0.005 | <0.1 | <0.05 | <0.02 | <0.02 | <0.0005 | -
5月 | <0.005 | <0.1 | <0.05 | <0.02 | <0.02 | <0.0005 | -
7月 | - | - | - | - | - | <0.0005 | -
9月 | <0.005 | <0.1 | <0.05 | <0.02 | <0.02 | <0.0005 | -
11月 | <0.005 | <0.1 | <0.05 | <0.02 | <0.02 | <0.0005 | -
1月 | - | - | - | - | - | <0.0005 | -
3月 | <0.005 | <0.1 | <0.05 | <0.02 | <0.02 | <0.0005 | -
| ＰＣＢ | ジクロロメタン | 四塩化炭素 | 1,2-ジクロロエタン | 1,1-ジクロロエチレン | シス-1,2-ジクロロエチレン | 1,1,1-トリクロロエタン
| (mg/l) | (mg/l) | (mg/l) | (mg/l) | (mg/l) | (mg/l) | (mg/l)
基準値 | 非検出 | 0.02以下 | 0.002以下 | 0.004以下 | 0.02以下 | 0.04以下 | 1以下
平均値 | - | - | - | - | - | - | -
5月 | - | - | - | - | - | - | -
7月 | - | - | - | - | - | - | -
9月 | - | - | - | - | - | - | -
11月 | - | - | - | - | - | - | -
1月 | - | - | - | - | - | - | -
3月 | - | - | - | - | - | - | -
| 1,1,2-トリクロロエタン | トリクロロエチレン | テトラクロロエチレン | 1,3-ジクロロプロペン | チウラム | シマジン | チオベンカルブ
| (mg/l) | (mg/l) | (mg/l) | (mg/l) | (mg/l) | (mg/l) | (mg/l)
基準値 | 0.006以下 | 0.03以下 | 0.01以下 | 0.002以下 | 0.006以下 | 0.003以下 | 0.02以下
平均値 | - | - | - | - | - | - | -
5月 | - | - | - | - | - | - | -
7月 | - | - | - | - | - | - | -
9月 | - | - | - | - | - | - | -
11月 | - | - | - | - | - | - | -
1月 | - | - | - | - | - | - | -
3月 | - | - | - | - | - | - | -
| ベンゼン | セレン | 硝酸性窒素及び亜硝酸性窒素 | ふっ素 | ほう素
| (mg/l) | (mg/l) | (mg/l) | (mg/l) | (mg/l)
基準値 | 0.01以下 | 0.01以下 | 10以下 | 0.8以下 | 1以下
平均値 | - | - | - | - | -
5月 | - | - | - | - | -
7月 | - | - | - | - | -
9月 | - | - | - | - | -
11月 | - | - | - | - | -
1月 | - | - | - | - | -
3月 | - | - | - | - | -
その他項目
| Ｎ－ヘキサン抽出物質 | 全窒素 | 全燐 | 銅 | 全亜鉛 | クロロホルム | ホルムアルデヒド
| (mg/l) | (mg/l) | (mg/l) | (mg/l) | (mg/l) | (mg/l) | (mg/l)
平均値 | - | 0.0975 | 0.0225 | <0.04 | - | - | -
5月 | <0.5 | 0.15 | 0.03 | <0.04 | - | - | -
7月 | <0.5 | - | - | - | - | - | -
9月 | <0.5 | 0.09 | 0.04 | <0.04 | - | - | -
11月 | <0.5 | 0.05 | 0.01 | <0.04 | - | - | -
1月 | <0.5 | - | - | - | - | - | -
3月 | <0.5 | 0.1 | 0.01 | <0.04 | - | - | -
| フェノール | 塩化物 イオン | ＣＯＤ | 亜硝酸性 窒素 | リン酸性 リン | 濁度 | 電気伝導率
| (mg/l) | (mg/l) | (mg/l) | (mg/l) | (mg/l) | (度) | (μS/cm)
平均値 | - | 851.1667 | 0.95 | - | 0.02 | - | -
5月 | - | 390 | 1 | - | 0.02 | - | -
7月 | - | 3330 | 1.2 | - | - | - | -
9月 | - | 33 | 1 | - | 0.02 | - | -
11月 | - | 337 | 0.8 | - | 0.01 | - | -
1月 | - | 418 | 1.2 | - | - | - | -
3月 | - | 599 | 0.5 | - | <0.01 | - | -

## 太田川
昭和57年度
地点名 | 大宮橋 | 河川名 | 太田川
| （補助点） | 類型 | Ａ
一般項目
| 天候 | 気温(℃） | 水温（℃） | 採取水深 | 流況 | 色相 | 臭気
5月 | 晴れ | 28 | 19.5 | 表層 | 通常 | 黄緑色・中 | 無臭
7月 | 曇り | 27 | 20.5 | 表層 | 流量大 | 緑色・中 | 無臭
9月 | 晴れ | 34 | 22 | 表層 | 通常 | 緑色・中 | 無臭
11月 | 曇り | 22 | 18 | 表層 | 通常 | 青緑色・中 | 無臭
1月 | 曇り | 12 | 13.5 | 表層 | 通常 | 青緑色・中 | 無臭
3月 | 晴れ | 15 | 12 | 表層 | 通常 | 青緑色・中 | 無臭
生活環境項目
|  | pH | DO | BOD | SS | 大腸菌群数
|  |  | (mg/l) | (mg/l) | (mg/l) | (MPN/100ml)
基準値 |  | 6.5～8.5 | 7.5以上 | 2.0以下 | 25以下 | 1000以下
平均値（７５％値） |  | - | 9.3833 | 0.5（0.5） | 1 | -
5月 |  | 7.1 | 9.9 | 0.6 | <1 | -
7月 |  | 7.6 | 8.3 | <0.5 | <1 | -
9月 |  | 7.1 | 8.5 | <0.5 | <1 | -
11月 |  | 7.1 | 9.8 | <0.5 | <1 | -
1月 |  | 7.1 | 9.8 | <0.5 | 1 | -
3月 |  | 7.2 | 10 | 0.5 | <1 | -
健康項目
| カドミウム | 全シアン | 鉛 | 六価クロム | 砒素 | 純水銀 | アルキル水銀
| (mg/l) | (mg/l) | (mg/l) | (mg/l) | (mg/l) | (mg/l) | (mg/l)
基準値 | 0.01以下 | 非検出 | 0.01以下 | 0.05以下 | 0.01以下 | 0.0005以下 | 非検出
平均値 | <0.005 | <0.1 | <0.05 | <0.02 | <0.02 | <0.0005 | -
5月 | <0.005 | <0.1 | <0.05 | <0.02 | <0.02 | <0.0005 | -
7月 | - | - | - | - | - | <0.0005 | -
9月 | <0.005 | <0.1 | <0.05 | <0.02 | <0.02 | <0.0005 | -
11月 | <0.005 | <0.1 | <0.05 | <0.02 | <0.02 | <0.0005 | -
1月 | - | - | - | - | - | <0.0005 | -
3月 | <0.005 | <0.1 | <0.05 | <0.02 | <0.02 | <0.0005 | -
| ＰＣＢ | ジクロロメタン | 四塩化炭素 | 1,2-ジクロロエタン | 1,1-ジクロロエチレン | シス-1,2-ジクロロエチレン | 1,1,1-トリクロロエタン
| (mg/l) | (mg/l) | (mg/l) | (mg/l) | (mg/l) | (mg/l) | (mg/l)
基準値 | 非検出 | 0.02以下 | 0.002以下 | 0.004以下 | 0.02以下 | 0.04以下 | 1以下
平均値 | - | - | - | - | - | - | -
5月 | - | - | - | - | - | - | -
7月 | - | - | - | - | - | - | -
9月 | - | - | - | - | - | - | -
11月 | - | - | - | - | - | - | -
1月 | - | - | - | - | - | - | -
3月 | - | - | - | - | - | - | -
| 1,1,2-トリクロロエタン | トリクロロエチレン | テトラクロロエチレン | 1,3-ジクロロプロペン | チウラム | シマジン | チオベンカルブ
| (mg/l) | (mg/l) | (mg/l) | (mg/l) | (mg/l) | (mg/l) | (mg/l)
基準値 | 0.006以下 | 0.03以下 | 0.01以下 | 0.002以下 | 0.006以下 | 0.003以下 | 0.02以下
平均値 | - | - | - | - | - | - | -
5月 | - | - | - | - | - | - | -
7月 | - | - | - | - | - | - | -
9月 | - | - | - | - | - | - | -
11月 | - | - | - | - | - | - | -
1月 | - | - | - | - | - | - | -
3月 | - | - | - | - | - | - | -
| ベンゼン | セレン | 硝酸性窒素及び亜硝酸性窒素 | ふっ素 | ほう素
| (mg/l) | (mg/l) | (mg/l) | (mg/l) | (mg/l)
基準値 | 0.01以下 | 0.01以下 | 10以下 | 0.8以下 | 1以下
平均値 | - | - | - | - | -
5月 | - | - | - | - | -
7月 | - | - | - | - | -
9月 | - | - | - | - | -
11月 | - | - | - | - | -
1月 | - | - | - | - | -
3月 | - | - | - | - | -
その他項目
| Ｎ－ヘキサン抽出物質 | 全窒素 | 全燐 | 銅 | 全亜鉛 | クロロホルム | ホルムアルデヒド
| (mg/l) | (mg/l) | (mg/l) | (mg/l) | (mg/l) | (mg/l) | (mg/l)
平均値 | - | 0.1575 | 0.023333 | <0.04 | - | - | -
5月 | <0.5 | 0.22 | 0.03 | <0.04 | - | - | -
7月 | <0.5 | - | - | - | - | - | -
9月 | <0.5 | 0.15 | 0.03 | <0.04 | - | - | -
11月 | <0.5 | 0.17 | 0.01 | <0.04 | - | - | -
1月 | <0.5 | - | - | - | - | - | -
3月 | <0.5 | 0.09 | <0.01 | <0.04 | - | - | -
| フェノール | 塩化物 イオン | ＣＯＤ | 亜硝酸性 窒素 | リン酸性 リン | 濁度 | 電気伝導率
| (mg/l) | (mg/l) | (mg/l) | (mg/l) | (mg/l) | (度) | (μS/cm)
平均値 | - | 26 | 1.1 | - | 0.02 | - | -
5月 | - | 20 | 1.5 | - | 0.02 | - | -
7月 | - | 18 | 1.9 | - | - | - | -
9月 | - | 8 | 0.9 | - | 0.03 | - | -
11月 | - | 9 | 1.3 | - | 0.01 | - | -
1月 | - | 94 | 0.5 | - | - | - | -
3月 | - | 7 | <0.5 | - | <0.01 | - | -
昭和57年度
地点名 | 下里大橋 | 河川名 | 太田川
| （基準点） | 類型 | Ａ
一般項目
| 天候 | 気温(℃） | 水温（℃） | 採取水深 | 流況 | 色相 | 臭気
5月 | 晴れ | 28.5 | 20.5 | 表層 | 通常 | 黄緑色・中 | 無臭
7月 | 曇り | 27 | 21 | 表層 | 流量大 | 緑色・中 | 無臭
9月 | 晴れ | 34 | 23.5 | 表層 | 通常 | 緑色・中 | 無臭
11月 | 曇り | 22 | 18.5 | 表層 | 通常 | 褐色・中 | 無臭
1月 | 曇り | 12 | 12.5 | 表層 | 通常 | 灰茶色・中 | 無臭
3月 | 晴れ | 15 | 12 | 表層 | 通常 | 青緑色・中 | 無臭
生活環境項目
|  | pH | DO | BOD | SS | 大腸菌群数
|  |  | (mg/l) | (mg/l) | (mg/l) | (MPN/100ml)
基準値 |  | 6.5～8.5 | 7.5以上 | 2.0以下 | 25以下 | 1000以下
平均値（７５％値） |  | - | 9.3667 | <0.5(<0.5） | 1 | 4100
5月 |  | 7.1 | 10 | <0.5 | <1 | -
7月 |  | 7.3 | 8.3 | <0.5 | <1 | 4900
9月 |  | 6.9 | 8.4 | <0.5 | <1 | -
11月 |  | 6.8 | 9.7 | <0.5 | <1 | -
1月 |  | 6.8 | 9.8 | <0.5 | <1 | 3300
3月 |  | 6.9 | 10 | <0.5 | <1 | -
健康項目
| カドミウム | 全シアン | 鉛 | 六価クロム | 砒素 | 純水銀 | アルキル水銀
| (mg/l) | (mg/l) | (mg/l) | (mg/l) | (mg/l) | (mg/l) | (mg/l)
基準値 | 0.01以下 | 非検出 | 0.01以下 | 0.05以下 | 0.01以下 | 0.0005以下 | 非検出
平均値 | <0.005 | <0.1 | <0.05 | <0.02 | <0.02 | <0.0005 | -
5月 | <0.005 | <0.1 | <0.05 | <0.02 | <0.02 | <0.0005 | -
7月 | - | - | - | - | - | <0.0005 | -
9月 | <0.005 | <0.1 | <0.05 | <0.02 | <0.02 | <0.0005 | -
11月 | <0.005 | <0.1 | <0.05 | <0.02 | <0.02 | <0.0005 | -
1月 | - | - | - | - | - | <0.0005 | -
3月 | <0.005 | <0.1 | <0.05 | <0.02 | <0.02 | <0.0005 | -
| ＰＣＢ | ジクロロメタン | 四塩化炭素 | 1,2-ジクロロエタン | 1,1-ジクロロエチレン | シス-1,2-ジクロロエチレン | 1,1,1-トリクロロエタン
| (mg/l) | (mg/l) | (mg/l) | (mg/l) | (mg/l) | (mg/l) | (mg/l)
基準値 | 非検出 | 0.02以下 | 0.002以下 | 0.004以下 | 0.02以下 | 0.04以下 | 1以下
平均値 | - | - | - | - | - | - | -
5月 | - | - | - | - | - | - | -
7月 | - | - | - | - | - | - | -
9月 | - | - | - | - | - | - | -
11月 | - | - | - | - | - | - | -
1月 | - | - | - | - | - | - | -
3月 | - | - | - | - | - | - | -
| 1,1,2-トリクロロエタン | トリクロロエチレン | テトラクロロエチレン | 1,3-ジクロロプロペン | チウラム | シマジン | チオベンカルブ
| (mg/l) | (mg/l) | (mg/l) | (mg/l) | (mg/l) | (mg/l) | (mg/l)
基準値 | 0.006以下 | 0.03以下 | 0.01以下 | 0.002以下 | 0.006以下 | 0.003以下 | 0.02以下
平均値 | - | - | - | - | - | - | -
5月 | - | - | - | - | - | - | -
7月 | - | - | - | - | - | - | -
9月 | - | - | - | - | - | - | -
11月 | - | - | - | - | - | - | -
1月 | - | - | - | - | - | - | -
3月 | - | - | - | - | - | - | -
| ベンゼン | セレン | 硝酸性窒素及び亜硝酸性窒素 | ふっ素 | ほう素
| (mg/l) | (mg/l) | (mg/l) | (mg/l) | (mg/l)
基準値 | 0.01以下 | 0.01以下 | 10以下 | 0.8以下 | 1以下
平均値 | - | - | - | - | -
5月 | - | - | - | - | -
7月 | - | - | - | - | -
9月 | - | - | - | - | -
11月 | - | - | - | - | -
1月 | - | - | - | - | -
3月 | - | - | - | - | -
その他項目
| Ｎ－ヘキサン抽出物質 | 全窒素 | 全燐 | 銅 | 全亜鉛 | クロロホルム | ホルムアルデヒド
| (mg/l) | (mg/l) | (mg/l) | (mg/l) | (mg/l) | (mg/l) | (mg/l)
平均値 | - | 0.16 | 0.02 | <0.04 | - | - | -
5月 | <0.5 | 0.22 | 0.05 | <0.04 | - | - | -
7月 | <0.5 | - | - | - | - | - | -
9月 | <0.5 | 0.2 | 0.05 | <0.04 | - | - | -
11月 | <0.5 | 0.13 | 0.01 | <0.04 | - | - | -
1月 | <0.5 | - | - | - | - | - | -
3月 | <0.5 | 0.09 | <0.01 | <0.04 | - | - | -
| フェノール | 塩化物 イオン | ＣＯＤ | 亜硝酸性 窒素 | リン酸性 リン | 濁度 | 電気伝導率
| (mg/l) | (mg/l) | (mg/l) | (mg/l) | (mg/l) | (度) | (μS/cm)
平均値 | - | 195.6667 | 1.0833 | - | 0.02 | - | -
5月 | - | 14 | 1 | - | 0.03 | - | -
7月 | - | 22 | 1.8 | - | - | - | -
9月 | - | 118 | 0.7 | - | 0.03 | - | -
11月 | - | 83 | 1.3 | - | 0.01 | - | -
1月 | - | 795 | 0.7 | - | - | - | -
3月 | - | 142 | 1 | - | <0.01 | - | -

## 二河川
昭和57年度
地点名 | 二河橋 | 河川名 | 二河川
| （基準点） | 類型 | Ａ
一般項目
| 天候 | 気温(℃） | 水温（℃） | 採取水深 | 流況 | 色相 | 臭気
5月 | 晴れ | 29 | 22.5 | 表層 | 通常 | 緑褐色・中 | 無臭
7月 | 曇り | 27 | 19 | 表層 | 流量大 | 褐色・淡（明） | 無臭
9月 | 晴れ | 34.5 | 23.5 | 表層 | ゴミ、浮遊物多し | 黄褐色・中 | 無臭
11月 | 曇り | 21 | 18.5 | 表層 | 通常 | 灰緑色・中 | 無臭
1月 | 曇り | 12 | 14.5 | 表層 | 通常 | 茶色・中 | 無臭
3月 | 晴れ | 15 | 15 | 表層 | 通常 | 褐色・中 | 無臭
生活環境項目
|  | pH | DO | BOD | SS | 大腸菌群数
|  |  | (mg/l) | (mg/l) | (mg/l) | (MPN/100ml)
基準値 |  | 6.5～8.5 | 7.5以上 | 2.0以下 | 25以下 | 1000以下
平均値（７５％値） |  | - | 9.5167 | <0.5（<0.5) | 1 | 8500
5月 |  | 7.6 | 9.7 | <0.5 | 1 | -
7月 |  | 7.1 | 11 | 0.5 | <1 | 17000
9月 |  | 6.9 | 9 | <0.5 | <1 | -
11月 |  | 6.9 | 8.5 | <0.5 | 1 | -
1月 |  | 7 | 9.3 | 0.5 | <1 | 80
3月 |  | 7 | 9.6 | 0.5 | <1 | -
健康項目
| カドミウム | 全シアン | 鉛 | 六価クロム | 砒素 | 純水銀 | アルキル水銀
| (mg/l) | (mg/l) | (mg/l) | (mg/l) | (mg/l) | (mg/l) | (mg/l)
基準値 | 0.01以下 | 非検出 | 0.01以下 | 0.05以下 | 0.01以下 | 0.0005以下 | 非検出
平均値 | <0.005 | <0.1 | <0.05 | <0.02 | <0.02 | <0.0005 | -
5月 | <0.005 | <0.1 | <0.05 | <0.02 | <0.02 | <0.0005 | -
7月 | - | - | - | - | - | <0.0005 | -
9月 | <0.005 | <0.1 | <0.05 | <0.02 | <0.02 | <0.0005 | -
11月 | <0.005 | <0.1 | <0.05 | <0.02 | <0.02 | <0.0005 | -
1月 | - | - | - | - | - | <0.0005 | -
3月 | <0.005 | <0.1 | <0.05 | <0.02 | <0.02 | <0.0005 | -
| ＰＣＢ | ジクロロメタン | 四塩化炭素 | 1,2-ジクロロエタン | 1,1-ジクロロエチレン | シス-1,2-ジクロロエチレン | 1,1,1-トリクロロエタン
| (mg/l) | (mg/l) | (mg/l) | (mg/l) | (mg/l) | (mg/l) | (mg/l)
基準値 | 非検出 | 0.02以下 | 0.002以下 | 0.004以下 | 0.02以下 | 0.04以下 | 1以下
平均値 | - | - | - | - | - | - | -
5月 | - | - | - | - | - | - | -
7月 | - | - | - | - | - | - | -
9月 | - | - | - | - | - | - | -
11月 | - | - | - | - | - | - | -
1月 | - | - | - | - | - | - | -
3月 | - | - | - | - | - | - | -
| 1,1,2-トリクロロエタン | トリクロロエチレン | テトラクロロエチレン | 1,3-ジクロロプロペン | チウラム | シマジン | チオベンカルブ
| (mg/l) | (mg/l) | (mg/l) | (mg/l) | (mg/l) | (mg/l) | (mg/l)
基準値 | 0.006以下 | 0.03以下 | 0.01以下 | 0.002以下 | 0.006以下 | 0.003以下 | 0.02以下
平均値 | - | - | - | - | - | - | -
5月 | - | - | - | - | - | - | -
7月 | - | - | - | - | - | - | -
9月 | - | - | - | - | - | - | -
11月 | - | - | - | - | - | - | -
1月 | - | - | - | - | - | - | -
3月 | - | - | - | - | - | - | -
| ベンゼン | セレン | 硝酸性窒素及び亜硝酸性窒素 | ふっ素 | ほう素
| (mg/l) | (mg/l) | (mg/l) | (mg/l) | (mg/l)
基準値 | 0.01以下 | 0.01以下 | 10以下 | 0.8以下 | 1以下
平均値 | - | - | - | - | -
5月 | - | - | - | - | -
7月 | - | - | - | - | -
9月 | - | - | - | - | -
11月 | - | - | - | - | -
1月 | - | - | - | - | -
3月 | - | - | - | - | -
その他項目
| Ｎ－ヘキサン抽出物質 | 全窒素 | 全燐 | 銅 | 全亜鉛 | クロロホルム | ホルムアルデヒド
| (mg/l) | (mg/l) | (mg/l) | (mg/l) | (mg/l) | (mg/l) | (mg/l)
平均値 | - | 0.1725 | 0.0225 | <0.04 | - | - | -
5月 | <0.5 | 0.17 | 0.02 | <0.04 | - | - | -
7月 | <0.5 | - | - | - | - | - | -
9月 | <0.5 | 0.12 | 0.04 | <0.04 | - | - | -
11月 | <0.5 | 0.17 | 0.02 | <0.04 | - | - | -
1月 | <0.5 | - | - | - | - | - | -
3月 | <0.5 | 0.23 | 0.01 | <0.04 | - | - | -
| フェノール | 塩化物 イオン | ＣＯＤ | 亜硝酸性 窒素 | リン酸性 リン | 濁度 | 電気伝導率
| (mg/l) | (mg/l) | (mg/l) | (mg/l) | (mg/l) | (度) | (μS/cm)
平均値 | - | 1190 | 1 | - | 0.02 | - | -
5月 | - | 1050 | <0.5 | - | 0.02 | - | -
7月 | - | 17 | 1.7 | - | - | - | -
9月 | - | 51 | 0.8 | - | 0.02 | - | -
11月 | - | 390 | 0.9 | - | 0.02 | - | -
1月 | - | 5410 | 0.6 | - | - | - | -
3月 | - | 234 | <0.5 | - | <0.01 | - | -
昭和57年度
地点名 | 滝橋 | 河川名 | 二河川
|  | 類型 | －
一般項目
| 天候 | 気温(℃） | 水温（℃） | 採取水深 | 流況 | 色相 | 臭気
４月
６月
８月
１０月
１２月
２月
生活環境項目
|  | pH | DO | BOD | SS | 大腸菌群数
|  |  | (mg/l) | (mg/l) | (mg/l) | (MPN/100ml)
基準値 |  | - | - | - | - | -
平均値（７５％値）
４月
６月
８月
１０月
１２月
２月
健康項目
| カドミウム | 全シアン | 鉛 | 六価クロム | 砒素 | 純水銀 | アルキル水銀
| (mg/l) | (mg/l) | (mg/l) | (mg/l) | (mg/l) | (mg/l) | (mg/l)
基準値 | 0.01以下 | 非検出 | 0.01以下 | 0.05以下 | 0.01以下 | 0.0005以下 | 非検出
平均値
４月
６月
８月
１０月
１２月
２月
| ＰＣＢ | ジクロロメタン | 四塩化炭素 | 1,2-ジクロロエタン | 1,1-ジクロロエチレン | シス-1,2-ジクロロエチレン | 1,1,1-トリクロロエタン
| (mg/l) | (mg/l) | (mg/l) | (mg/l) | (mg/l) | (mg/l) | (mg/l)
基準値 | 非検出 | 0.02以下 | 0.002以下 | 0.004以下 | 0.02以下 | 0.04以下 | 1以下
平均値
４月
６月
８月
１０月
１２月
２月
| 1,1,2-トリクロロエタン | トリクロロエチレン | テトラクロロエチレン | 1,3-ジクロロプロペン | チウラム | シマジン | チオベンカルブ
| (mg/l) | (mg/l) | (mg/l) | (mg/l) | (mg/l) | (mg/l) | (mg/l)
基準値 | 0.006以下 | 0.03以下 | 0.01以下 | 0.002以下 | 0.006以下 | 0.003以下 | 0.02以下
平均値
４月
６月
８月
１０月
１２月
２月
| ベンゼン | セレン | 硝酸性窒素及び亜硝酸性窒素 | ふっ素 | ほう素
| (mg/l) | (mg/l) | (mg/l) | (mg/l) | (mg/l)
基準値 | 0.01以下 | 0.01以下 | 10以下 | 0.8以下 | 1以下
平均値
４月
６月
８月
１０月
１２月
２月
その他項目
| Ｎ－ヘキサン抽出物質 | 全窒素 | 全燐 | 銅 | 全亜鉛 | クロロホルム | ホルムアルデヒド
| (mg/l) | (mg/l) | (mg/l) | (mg/l) | (mg/l) | (mg/l) | (mg/l)
平均値
４月
６月
８月
１０月
１２月
２月
| フェノール | 塩化物 イオン | ＣＯＤ | 亜硝酸性 窒素 | リン酸性 リン | 濁度 | 電気伝導率
| (mg/l) | (mg/l) | (mg/l) | (mg/l) | (mg/l) | (度) | (μS/cm)
平均値
４月
６月
８月
１０月
１２月
２月

## 那智川
昭和57年度
地点名 | 市野々橋 | 河川名 | 那智川
| （基準点） | 類型 | ＡＡ
一般項目
| 天候 | 気温(℃） | 水温（℃） | 採取水深 | 流況 | 色相 | 臭気
5月 | 晴れ | 29 | 27.5 | 表層 | 通常 | 緑褐色・中 | 無臭
7月 | 曇り | 27 | 18.5 | 表層 | 流量大 | 褐色・淡（明） | 無臭
9月 | 晴れ | 34.5 | 22 | 表層 | ゴミ、浮遊物多し | 黄緑色・中 | 無臭
11月 | 曇り | 21 | 17 | 表層 | 通常 | 褐色・中 | 無臭
1月 | 曇り | 12 | 11.5 | 表層 | 通常 | 茶色・中 | 無臭
3月 | 晴れ | 15 | 11 | 表層 | 通常 | 褐色・中 | 無臭
生活環境項目
|  | pH | DO | BOD | SS | 大腸菌群数
|  |  | (mg/l) | (mg/l) | (mg/l) | (MPN/100ml)
基準値 |  | 6.5～8.5 | 7.5以上 | 1.0以下 | 25以下 | 50以下
平均値（７５％値） |  | - | 9.25 | 0.5(<0.5) | 1 | 2700
5月 |  | 7.4 | 9.1 | 0.6 | <1 | -
7月 |  | 7.4 | 8.8 | <0.5 | 1 | 4900
9月 |  | 7.2 | 8.4 | <0.5 | <1 | -
11月 |  | 7.4 | 9.2 | <0.5 | <1 | -
1月 |  | 7.3 | 10 | <0.5 | <1 | 490
3月 |  | 7.1 | 10 | <0.5 | <1 | -
健康項目
| カドミウム | 全シアン | 鉛 | 六価クロム | 砒素 | 純水銀 | アルキル水銀
| (mg/l) | (mg/l) | (mg/l) | (mg/l) | (mg/l) | (mg/l) | (mg/l)
基準値 | 0.01以下 | 非検出 | 0.01以下 | 0.05以下 | 0.01以下 | 0.0005以下 | 非検出
平均値 | <0.005 | <0.1 | <0.05 | <0.02 | <0.02 | <0.0005 | -
5月 | <0.005 | <0.1 | <0.05 | <0.02 | <0.02 | <0.0005 | -
7月 | - | - | - | - | - | <0.0005 | -
9月 | <0.005 | <0.1 | <0.05 | <0.02 | <0.02 | <0.0005 | -
11月 | <0.005 | <0.1 | <0.05 | <0.02 | <0.02 | <0.0005 | -
1月 | - | - | - | - | - | <0.0005 | -
3月 | <0.005 | <0.1 | <0.05 | <0.02 | <0.02 | <0.0005 | -
| ＰＣＢ | ジクロロメタン | 四塩化炭素 | 1,2-ジクロロエタン | 1,1-ジクロロエチレン | シス-1,2-ジクロロエチレン | 1,1,1-トリクロロエタン
| (mg/l) | (mg/l) | (mg/l) | (mg/l) | (mg/l) | (mg/l) | (mg/l)
基準値 | 非検出 | 0.02以下 | 0.002以下 | 0.004以下 | 0.02以下 | 0.04以下 | 1以下
平均値 | - | - | - | - | - | - | -
5月 | - | - | - | - | - | - | -
7月 | - | - | - | - | - | - | -
9月 | - | - | - | - | - | - | -
11月 | - | - | - | - | - | - | -
1月 | - | - | - | - | - | - | -
3月 | - | - | - | - | - | - | -
| 1,1,2-トリクロロエタン | トリクロロエチレン | テトラクロロエチレン | 1,3-ジクロロプロペン | チウラム | シマジン | チオベンカルブ
| (mg/l) | (mg/l) | (mg/l) | (mg/l) | (mg/l) | (mg/l) | (mg/l)
基準値 | 0.006以下 | 0.03以下 | 0.01以下 | 0.002以下 | 0.006以下 | 0.003以下 | 0.02以下
平均値 | - | - | - | - | - | - | -
5月 | - | - | - | - | - | - | -
7月 | - | - | - | - | - | - | -
9月 | - | - | - | - | - | - | -
11月 | - | - | - | - | - | - | -
1月 | - | - | - | - | - | - | -
3月 | - | - | - | - | - | - | -
| ベンゼン | セレン | 硝酸性窒素及び亜硝酸性窒素 | ふっ素 | ほう素
| (mg/l) | (mg/l) | (mg/l) | (mg/l) | (mg/l)
基準値 | 0.01以下 | 0.01以下 | 10以下 | 0.8以下 | 1以下
平均値 | - | - | - | - | -
5月 | - | - | - | - | -
7月 | - | - | - | - | -
9月 | - | - | - | - | -
11月 | - | - | - | - | -
1月 | - | - | - | - | -
3月 | - | - | - | - | -
その他項目
| Ｎ－ヘキサン抽出物質 | 全窒素 | 全燐 | 銅 | 全亜鉛 | クロロホルム | ホルムアルデヒド
| (mg/l) | (mg/l) | (mg/l) | (mg/l) | (mg/l) | (mg/l) | (mg/l)
平均値 | - | 0.2025 | 0.06 | <0.04 | - | - | -
5月 | <0.5 | 0.22 | 0.18 | <0.04 | - | - | -
7月 | <0.5 | - | - | - | - | - | -
9月 | <0.5 | 0.14 | 0.04 | <0.04 | - | - | -
11月 | <0.5 | 0.18 | 0.01 | <0.04 | - | - | -
1月 | <0.5 | - | - | - | - | - | -
3月 | <0.5 | 0.27 | 0.01 | <0.04 | - | - | -
| フェノール | 塩化物 イオン | ＣＯＤ | 亜硝酸性 窒素 | リン酸性 リン | 濁度 | 電気伝導率
| (mg/l) | (mg/l) | (mg/l) | (mg/l) | (mg/l) | (度) | (μS/cm)
平均値 | - | 36.6667 | 1.1833 | - | 0.0375 | - | -
5月 | - | 19 | 1.1 | - | 0.1 | - | -
7月 | - | 37 | 1.8 | - | - | - | -
9月 | - | 9 | 1.1 | - | 0.03 | - | -
11月 | - | 7 | 0.8 | - | 0.01 | - | -
1月 | - | 140 | 1.2 | - | - | - | -
3月 | - | 8 | 1.1 | - | 0.01 | - | -
昭和57年度
地点名 | 川関橋 | 河川名 | 那智川
| （基準点） | 類型 | Ａ
一般項目
| 天候 | 気温(℃） | 水温（℃） | 採取水深 | 流況 | 色相 | 臭気
5月 | 晴れ | 19.5 | 21.5 | 表層 | 通常 | 褐色・淡（明） | 無臭
7月 | 曇り | 27.5 | 19.5 | 表層 | 流量大 | 褐色・淡（明） | 無臭
9月 | 晴れ | 34.5 | 24 | 表層 | ゴミ、浮遊物多し | 黄緑色・中 | 無臭
11月 | 曇り | 21 | 18.5 | 表層 | 通常 | 褐色・中 | 無臭
1月 | 曇り | 12 | 13 | 表層 | 通常 | 茶色・中 | 無臭
3月 | 晴れ | 15 | 12 | 表層 | 通常 | 褐色・中 | 無臭
生活環境項目
|  | pH | DO | BOD | SS | 大腸菌群数
|  |  | (mg/l) | (mg/l) | (mg/l) | (MPN/100ml)
基準値 |  | 6.5～8.5 | 7.5以上 | 2.0以下 | 25以下 | 1000以下
平均値（７５％値） |  | - | 9.0667 | 0.5(<0.5) | <1 | 3000
5月 |  | 7.3 | 8.6 | <0.5 | <1 | -
7月 |  | 7.1 | 8.2 | <0.5 | <1 | 1100
9月 |  | 7.1 | 8.6 | <0.5 | <1 | -
11月 |  | 7.2 | 9 | <0.5 | <1 | -
1月 |  | 6.9 | 10 | <0.5 | <1 | 4900
3月 |  | 6.9 | 10 | 0.5 | <1 | -
健康項目
| カドミウム | 全シアン | 鉛 | 六価クロム | 砒素 | 純水銀 | アルキル水銀
| (mg/l) | (mg/l) | (mg/l) | (mg/l) | (mg/l) | (mg/l) | (mg/l)
基準値 | 0.01以下 | 非検出 | 0.01以下 | 0.05以下 | 0.01以下 | 0.0005以下 | 非検出
平均値 | <0.005 | <0.1 | <0.05 | <0.02 | <0.02 | <0.0005 | -
5月 | <0.005 | <0.1 | <0.05 | <0.02 | <0.02 | <0.0005 | -
7月 | - | - | - | - | - | <0.0005 | -
9月 | <0.005 | <0.1 | <0.05 | <0.02 | <0.02 | <0.0005 | -
11月 | <0.005 | <0.1 | <0.05 | <0.02 | <0.02 | <0.0005 | -
1月 | - | - | - | - | - | <0.0005 | -
3月 | <0.005 | <0.1 | <0.05 | <0.02 | <0.02 | <0.0005 | -
-
| ＰＣＢ | ジクロロメタン | 四塩化炭素 | 1,2-ジクロロエタン | 1,1-ジクロロエチレン | シス-1,2-ジクロロエチレン | 1,1,1-トリクロロエタン
| (mg/l) | (mg/l) | (mg/l) | (mg/l) | (mg/l) | (mg/l) | (mg/l)
基準値 | 非検出 | 0.02以下 | 0.002以下 | 0.004以下 | 0.02以下 | 0.04以下 | 1以下
平均値 | - | - | - | - | - | - | -
5月 | - | - | - | - | - | - | -
7月 | - | - | - | - | - | - | -
9月 | - | - | - | - | - | - | -
11月 | - | - | - | - | - | - | -
1月 | - | - | - | - | - | - | -
3月 | - | - | - | - | - | - | -
| 1,1,2-トリクロロエタン | トリクロロエチレン | テトラクロロエチレン | 1,3-ジクロロプロペン | チウラム | シマジン | チオベンカルブ
| (mg/l) | (mg/l) | (mg/l) | (mg/l) | (mg/l) | (mg/l) | (mg/l)
基準値 | 0.006以下 | 0.03以下 | 0.01以下 | 0.002以下 | 0.006以下 | 0.003以下 | 0.02以下
平均値 | - | - | - | - | - | - | -
5月 | - | - | - | - | - | - | -
7月 | - | - | - | - | - | - | -
9月 | - | - | - | - | - | - | -
11月 | - | - | - | - | - | - | -
1月 | - | - | - | - | - | - | -
3月 | - | - | - | - | - | - | -
| ベンゼン | セレン | 硝酸性窒素及び亜硝酸性窒素 | ふっ素 | ほう素
| (mg/l) | (mg/l) | (mg/l) | (mg/l) | (mg/l)
基準値 | 0.01以下 | 0.01以下 | 10以下 | 0.8以下 | 1以下
平均値 | - | - | - | - | -
5月 | - | - | - | - | -
7月 | - | - | - | - | -
9月 | - | - | - | - | -
11月 | - | - | - | - | -
1月 | - | - | - | - | -
3月 | - | - | - | - | -
その他項目
| Ｎ－ヘキサン抽出物質 | 全窒素 | 全燐 | 銅 | 全亜鉛 | クロロホルム | ホルムアルデヒド
| (mg/l) | (mg/l) | (mg/l) | (mg/l) | (mg/l) | (mg/l) | (mg/l)
平均値 | - | 0.225 | 0.05 | <0.04 | - | - | -
5月 | <0.5 | 0.27 | 0.09 | <0.04 | - | - | -
7月 | <0.5 | - | - | - | - | - | -
9月 | <0.5 | 0.13 | 0.05 | <0.04 | - | - | -
11月 | <0.5 | 0.18 | 0.03 | <0.04 | - | - | -
1月 | <0.5 | - | - | - | - | - | -
3月 | <0.5 | 0.32 | <0.01 | <0.04 | - | - | -
| フェノール | 塩化物 イオン | ＣＯＤ | 亜硝酸性 窒素 | リン酸性 リン | 濁度 | 電気伝導率
| (mg/l) | (mg/l) | (mg/l) | (mg/l) | (mg/l) | (度) | (μS/cm)
平均値 | - | 13.3333 | 1.2 | - | 0.04 | - | -
5月 | - | 12 | 1.1 | - | 0.08 | - | -
7月 | - | 18 | 1.7 | - | - | - | -
9月 | - | 8 | 1.2 | - | 0.03 | - | -
11月 | - | 8 | 1.3 | - | 0.02 | - | -
1月 | - | 20 | 1.2 | - | - | - | -
3月 | - | 14 | 0.7 | - | <0.01 | - | -

## 熊野川
昭和57年度
地点名 | 宮井橋 | 河川名 | 熊野川
| （基準点） | 類型 | Ａ
一般項目
| 天候 | 気温(℃） | 水温（℃） | 採取水深 | 流況 | 色相 | 臭気
４月 | 快晴 | 21.5 | 12 | 表層 | その他 | 灰緑色・淡（明） | 無臭
５月 | 晴れ | 28 | 16.2 | 表層 | 通常 | 緑青色・淡（明） | 無臭
６月 | 曇り | 26.5 | 18.1 | 表層 | 流量大 | 茶褐色・中 | 無臭
７月 | 曇り | 26.6 | 22.6 | 表層 | 流量きわめて少 | 緑青色・淡（明） | 無臭
８月 | 曇り | 28 | 20.6 | 表層 | 流量大 | 灰黄茶色・淡（明） | 無臭
９月 | 霧雨 | 18 | 19.6 | 表層 | 通常 | 灰黄茶色・淡（明） | 無臭
１０月 | 曇り | 28.5 | 19.5 | 表層 | 通常 | 灰茶色・中 | 無臭
１１月 | 曇り | 23 | 16.8 | 表層 | 通常 | 灰緑色・中 | 無臭
１２月 | 快晴 | 16 | 13.7 | 表層 | 流量大 | 灰黄茶色・濃（暗） | 無臭
１月 | 晴れ | 9 | 8.9 | 表層 | 通常 | 無色 | 無臭
２月 | 曇り | 10.5 | 7.6 | 表層 | 通常 | 灰青色・淡（明） | 無臭
３月 | 薄曇り | 15.7 | 11.1 | 表層 | 通常 | 緑青色・中 | 無臭
生活環境項目
|  | pH | DO | BOD | SS | 大腸菌群数
|  |  | (mg/l) | (mg/l) | (mg/l) | (MPN/100ml)
基準値 |  | 6.5～8.5 | 7.5以上 | 2.0以下 | 25以下 | 1000以下
平均値（７５％値） |  | - | 10.05 | 0.8(0.9) | 17 | 670
４月 |  | 7.5 | 11 | 0.6 | 2 | 310
５月 |  | 7.6 | 10 | <0.5 | 1 | 1300
６月 |  | 6.9 | 9.5 | 0.7 | 43 | 490
７月 |  | 7.4 | 9.1 | 0.7 | <1 | 61
８月 |  | 6.9 | 9 | 0.6 | 40 | 2400
９月 |  | 7 | 9 | <0.5 | 76 | 460
１０月 |  | 7.3 | 9.3 | 0.5 | 10 | 230
１１月 |  | 7.4 | 9.7 | 0.9 | 5 | 20
１２月 |  | 7.3 | 10 | 0.8 | 17 | 230
１月 |  | 7.4 | 11 | 1 | 3 | 2400
２月 |  | 7.6 | 11 | 1.7 | 7 | 110
３月 |  | 7.5 | 12 | 1.6 | 2 | 45
健康項目
| カドミウム | 全シアン | 鉛 | 六価クロム | 砒素 | 純水銀 | アルキル水銀
| (mg/l) | (mg/l) | (mg/l) | (mg/l) | (mg/l) | (mg/l) | (mg/l)
基準値 | 0.01以下 | 非検出 | 0.01以下 | 0.05以下 | 0.01以下 | 0.0005以下 | 非検出
平均値 | <0.005 | <0.1 | <0.05 | <0.02 | <0.02 | <0.0005 | -
４月 | <0.005 | <0.1 | <0.05 | <0.02 | <0.02 | <0.0005 | -
５月 | - | - | - | - | - | - | -
６月 | <0.005 | <0.1 | <0.05 | <0.02 | <0.02 | <0.0005 | -
７月 | - | - | - | - | - | - | -
８月 | <0.005 | <0.1 | <0.05 | <0.02 | <0.02 | <0.0005 | -
９月 | - | - | - | - | - | - | -
１０月 | <0.005 | <0.1 | <0.05 | <0.02 | <0.02 | <0.0005 | -
１１月 | - | - | - | - | - | - | -
１２月 | <0.005 | <0.1 | <0.05 | <0.02 | <0.02 | <0.0005 | -
１月 | - | - | - | - | - | - | -
２月 | <0.005 | <0.1 | <0.05 | <0.02 | <0.02 | <0.0005 | -
３月 | - | - | - | - | - | - | -
| ＰＣＢ | ジクロロメタン | 四塩化炭素 | 1,2-ジクロロエタン | 1,1-ジクロロエチレン | シス-1,2-ジクロロエチレン | 1,1,1-トリクロロエタン
| (mg/l) | (mg/l) | (mg/l) | (mg/l) | (mg/l) | (mg/l) | (mg/l)
基準値 | 非検出 | 0.02以下 | 0.002以下 | 0.004以下 | 0.02以下 | 0.04以下 | 1以下
平均値 | - | - | - | - | - | - | -
４月 | - | - | - | - | - | - | -
５月 | - | - | - | - | - | - | -
６月 | - | - | - | - | - | - | -
７月 | - | - | - | - | - | - | -
８月 | - | - | - | - | - | - | -
９月 | - | - | - | - | - | - | -
１０月 | - | - | - | - | - | - | -
１１月 | - | - | - | - | - | - | -
１２月 | - | - | - | - | - | - | -
１月 | - | - | - | - | - | - | -
２月 | - | - | - | - | - | - | -
３月 | - | - | - | - | - | - | -
| 1,1,2-トリクロロエタン | トリクロロエチレン | テトラクロロエチレン | 1,3-ジクロロプロペン | チウラム | シマジン | チオベンカルブ
| (mg/l) | (mg/l) | (mg/l) | (mg/l) | (mg/l) | (mg/l) | (mg/l)
基準値 | 0.006以下 | 0.03以下 | 0.01以下 | 0.002以下 | 0.006以下 | 0.003以下 | 0.02以下
平均値 | - | - | - | - | - | - | -
４月 | - | - | - | - | - | - | -
５月 | - | - | - | - | - | - | -
６月 | - | - | - | - | - | - | -
７月 | - | - | - | - | - | - | -
８月 | - | - | - | - | - | - | -
９月 | - | - | - | - | - | - | -
１０月 | - | - | - | - | - | - | -
１１月 | - | - | - | - | - | - | -
１２月 | - | - | - | - | - | - | -
１月 | - | - | - | - | - | - | -
２月 | - | - | - | - | - | - | -
３月 | - | - | - | - | - | - | -
| ベンゼン | セレン | 硝酸性窒素及び亜硝酸性窒素 | ふっ素 | ほう素
| (mg/l) | (mg/l) | (mg/l) | (mg/l) | (mg/l)
基準値 | 0.01以下 | 0.01以下 | 10以下 | 0.8以下 | 1以下
平均値 | - | - | - | <0.1 | -
４月 | - | - | - | <0.1 | -
５月 | - | - | - | - | -
６月 | - | - | - | <0.1 | -
７月 | - | - | - | - | -
８月 | - | - | - | <0.1 | -
９月 | - | - | - | - | -
１０月 | - | - | - | <0.1 | -
１１月 | - | - | - | - | -
１２月 | - | - | - | <0.1 | -
１月 | - | - | - | - | -
２月 | - | - | - | <0.1 | -
３月 | - | - | - | - | -
その他項目
| Ｎ－ヘキサン抽出物質 | 全窒素 | 全燐 | 銅 | 全亜鉛 | クロロホルム | ホルムアルデヒド
| (mg/l) | (mg/l) | (mg/l) | (mg/l) | (mg/l) | (mg/l) | (mg/l)
平均値 | <0.5 | 0.16 | 0.016667 | <0.04 | <0.005 | - | -
４月 | <0.5 | - | - | <0.04 | <0.005 | - | -
５月 | - | 0.19 | <0.01 | - | - | - | -
６月 | <0.5 | - | - | <0.04 | <0.005 | - | -
７月 | - | - | - | - | - | - | -
８月 | <0.5 | 0.1 | 0.01 | <0.04 | <0.005 | - | -
９月 | - | - | - | - | - | - | -
１０月 | <0.5 | - | - | <0.04 | <0.005 | - | -
１１月 | - | 0.21 | 0.03 | - | - | - | -
１２月 | <0.5 | - | - | <0.04 | <0.005 | - | -
１月 | - | - | - | - | - | - | -
２月 | <0.5 | 0.14 | 0.01 | <0.04 | <0.005 | - | -
３月 | - | - | - | - | - | - | -
| フェノール | 塩化物 イオン | ＣＯＤ | 亜硝酸性 窒素 | リン酸性 リン | 濁度 | 電気伝導率
| (mg/l) | (mg/l) | (mg/l) | (mg/l) | (mg/l) | (度) | (μS/cm)
平均値 | - | 3.25 | 1.5 | - | - | 24 | -
４月 | - | 2 | 1.4 | - | - | 3 | -
５月 | - | 2 | 1.1 | - | - | 2 | -
６月 | - | 1 | 3.2 | - | - | 37 | -
７月 | - | 5 | 1.2 | - | - | <1 | -
８月 | - | 3 | 2 | - | - | 74 | -
９月 | - | 2 | 2.1 | - | - | 101 | -
１０月 | - | 3 | 0.7 | - | - | 22 | -
１１月 | - | 3 | 1.2 | - | - | 10 | -
１２月 | - | 3 | 1.6 | - | - | 26 | -
１月 | - | 3 | 1 | - | - | 3 | -
２月 | - | 5 | 2.5 | - | - | 4 | -
３月 | - | 7 | <0.5 | - | - | <1 | -
昭和57年度
地点名 | 三和大橋 | 河川名 | 熊野川
| （補助点） | 類型 | Ａ
一般項目
| 天候 | 気温(℃） | 水温（℃） | 採取水深 | 流況 | 色相 | 臭気
４月 | 快晴 | 17 | 1.7 | 表層 | 通常 | 灰緑色・淡（明） | 無臭
５月 | 晴れ | 27 | 17.2 | 表層 | 通常 | 緑青色・淡（明） | 無臭
６月 | 曇り | 26.9 | 18.1 | 表層 | 流量大 | 茶褐色・中 | 無臭
７月 | 曇り | 25.8 | 20.5 | 表層 | 通常 | 緑青色・淡（明） | 無臭
８月 | 曇り | 28 | 20.9 | 表層 | 流量大 | 灰黄茶色・淡（明） | 無臭
９月 | 霧雨 | 17 | 18.5 | 表層 | 通常 | 灰黄茶色・淡（明） | 無臭
１０月 | 曇り | 25.5 | 19.6 | 表層 | 通常 | 灰茶色・中 | 無臭
１１月 | 曇り | 22.8 | 17.6 | 表層 | 通常 | 灰緑色・中 | 無臭
１２月 | 快晴 | 15.5 | 13.4 | 表層 | 流量大 | 灰黄茶色・濃（暗） | 無臭
１月 | 晴れ | 9.2 | 9.1 | 表層 | 通常 | 無色 | 無臭
２月 | 曇り | 12 | 8.3 | 表層 | 通常 | 灰青色・淡（明） | 無臭
３月 | 薄曇り | 15.8 | 9 | 表層 | 通常 | 無色 | 無臭
生活環境項目
|  | pH | DO | BOD | SS | 大腸菌群数
|  |  | (mg/l) | (mg/l) | (mg/l) | (MPN/100ml)
基準値 |  | 6.5～8.5 | 7.5以上 | 2.0以下 | 25以下 | 1000以下
平均値（７５％値） |  | - | 9.9833 | 0.6(0.8) | 12.0833 | 880.0833
４月 |  | 7.5 | 11 | <0.5 | 2 | 210
５月 |  | 7.5 | 10 | <0.5 | 1 | 1500
６月 |  | 6.6 | 9.2 | <0.5 | 30 | 1700
７月 |  | 7.1 | 9.2 | 0.8 | 1 | 78
８月 |  | 6.8 | 8.9 | 0.5 | 42 | 5400
９月 |  | 6.8 | 8.9 | 0.5 | 43 | 330
１０月 |  | 7.2 | 9.1 | 0.5 | 8 | 110
１１月 |  | 7.3 | 9.5 | <0.5 | 2 | 490
１２月 |  | 7.3 | 10 | <0.5 | 11 | 490
１月 |  | 7.4 | 11 | 0.8 | 1 | 130
２月 |  | 7.5 | 12 | 1 | 3 | 78
３月 |  | 7.3 | 11 | 1 | 1 | 45
健康項目
| カドミウム | 全シアン | 鉛 | 六価クロム | 砒素 | 純水銀 | アルキル水銀
| (mg/l) | (mg/l) | (mg/l) | (mg/l) | (mg/l) | (mg/l) | (mg/l)
基準値 | 0.01以下 | 非検出 | 0.01以下 | 0.05以下 | 0.01以下 | 0.0005以下 | 非検出
平均値 | <0.005 | <0.1 | <0.05 | <0.02 | <0.02 | <0.0005 | -
４月 | <0.005 | <0.1 | <0.05 | <0.02 | <0.02 | <0.0005 | -
５月 | - | - | - | - | - | - | -
６月 | <0.005 | <0.1 | <0.05 | <0.02 | <0.02 | <0.0005 | -
７月 | - | - | - | - | - | - | -
８月 | <0.005 | <0.1 | <0.05 | <0.02 | <0.02 | <0.0005 | -
９月 | - | - | - | - | - | - | -
１０月 | <0.005 | <0.1 | <0.05 | <0.02 | <0.02 | <0.0005 | -
１１月 | - | - | - | - | - | - | -
１２月 | <0.005 | <0.1 | <0.05 | <0.02 | <0.02 | <0.0005 | -
１月 | - | - | - | - | - | - | -
２月 | <0.005 | <0.1 | <0.05 | <0.02 | <0.02 | <0.0005 | -
３月 | - | - | - | - | - | - | -
| ＰＣＢ | ジクロロメタン | 四塩化炭素 | 1,2-ジクロロエタン | 1,1-ジクロロエチレン | シス-1,2-ジクロロエチレン | 1,1,1-トリクロロエタン
| (mg/l) | (mg/l) | (mg/l) | (mg/l) | (mg/l) | (mg/l) | (mg/l)
基準値 | 非検出 | 0.02以下 | 0.002以下 | 0.004以下 | 0.02以下 | 0.04以下 | 1以下
平均値 | - | - | - | - | - | - | -
４月 | - | - | - | - | - | - | -
５月 | - | - | - | - | - | - | -
６月 | - | - | - | - | - | - | -
７月 | - | - | - | - | - | - | -
８月 | - | - | - | - | - | - | -
９月 | - | - | - | - | - | - | -
１０月 | - | - | - | - | - | - | -
１１月 | - | - | - | - | - | - | -
１２月 | - | - | - | - | - | - | -
１月 | - | - | - | - | - | - | -
２月 | - | - | - | - | - | - | -
３月 | - | - | - | - | - | - | -
| 1,1,2-トリクロロエタン | トリクロロエチレン | テトラクロロエチレン | 1,3-ジクロロプロペン | チウラム | シマジン | チオベンカルブ
| (mg/l) | (mg/l) | (mg/l) | (mg/l) | (mg/l) | (mg/l) | (mg/l)
基準値 | 0.006以下 | 0.03以下 | 0.01以下 | 0.002以下 | 0.006以下 | 0.003以下 | 0.02以下
平均値 | - | - | - | - | - | - | -
４月 | - | - | - | - | - | - | -
５月 | - | - | - | - | - | - | -
６月 | - | - | - | - | - | - | -
７月 | - | - | - | - | - | - | -
８月 | - | - | - | - | - | - | -
９月 | - | - | - | - | - | - | -
１０月 | - | - | - | - | - | - | -
１１月 | - | - | - | - | - | - | -
１２月 | - | - | - | - | - | - | -
１月 | - | - | - | - | - | - | -
２月 | - | - | - | - | - | - | -
３月 | - | - | - | - | - | - | -
| ベンゼン | セレン | 硝酸性窒素及び亜硝酸性窒素 | ふっ素 | ほう素
| (mg/l) | (mg/l) | (mg/l) | (mg/l) | (mg/l)
基準値 | 0.01以下 | 0.01以下 | 10以下 | 0.8以下 | 1以下
平均値 | - | - | - | <0.1 | -
４月 | - | - | - | <0.1 | -
５月 | - | - | - | - | -
６月 | - | - | - | <0.1 | -
７月 | - | - | - | - | -
８月 | - | - | - | <0.1 | -
９月 | - | - | - | - | -
１０月 | - | - | - | <0.1 | -
１１月 | - | - | - | - | -
１２月 | - | - | - | <0.1 | -
１月 | - | - | - | - | -
２月 | - | - | - | <0.1 | -
３月 | - | - | - | - | -
その他項目
| Ｎ－ヘキサン抽出物質 | 全窒素 | 全燐 | 銅 | 全亜鉛 | クロロホルム | ホルムアルデヒド
| (mg/l) | (mg/l) | (mg/l) | (mg/l) | (mg/l) | (mg/l) | (mg/l)
平均値 | <0.5 | 0.2175 | 0.01 | <0.04 | <0.005 | - | -
４月 | <0.5 | - | - | <0.04 | <0.005 | - | -
５月 | - | 0.2 | <0.01 | - | - | - | -
６月 | <0.5 | - | - | <0.04 | <0.005 | - | -
７月 | - | - | - | - | - | - | -
８月 | <0.5 | 0.05 | 0.01 | <0.04 | <0.005 | - | -
９月 | - | - | - | - | - | - | -
１０月 | <0.5 | - | - | <0.04 | <0.005 | - | -
１１月 | - | 0.33 | 0.01 | - | - | - | -
１２月 | <0.5 | - | - | <0.04 | <0.005 | - | -
１月 | - | - | - | - | - | - | -
２月 | <0.5 | 0.29 | <0.01 | <0.04 | <0.005 | - | -
３月 | - | - | - | - | - | - | -
| フェノール | 塩化物 イオン | ＣＯＤ | 亜硝酸性 窒素 | リン酸性 リン | 濁度 | 電気伝導率
| (mg/l) | (mg/l) | (mg/l) | (mg/l) | (mg/l) | (度) | (μS/cm)
平均値 | - | 2.5833 | 1.3583 | - | - | 20 | -
４月 | - | 2 | 1 | - | - | 2 | -
５月 | - | 2 | 1.3 | - | - | <1 | -
６月 | - | 2 | 2.8 | - | - | 38 | -
７月 | - | 3 | 1.6 | - | - | <1 | -
８月 | - | 2 | 2.2 | - | - | 77 | -
９月 | - | 2 | 2 | - | - | 72 | -
１０月 | - | 2 | 0.9 | - | - | 18 | -
１１月 | - | 3 | 0.6 | - | - | 4 | -
１２月 | - | 3 | 1.4 | - | - | 17 | -
１月 | - | 3 | 1 | - | - | 2 | -
２月 | - | 3 | 1 | - | - | 2 | -
３月 | - | 4 | 0.5 | - | - | <1 | -